## Nabídková cena
Veřejná zakázka: "LF HK – Pronájem multifunkčních tiskových zařízení 2018 - 2021“
NABÍDKOVÁ CENA
multifunkční zařízení
| popis | jednotka | A | B | C | D
1 | cena za pronájem 60 měsíců | Kč bez DPH | 0 | 0 | 0 | 0
| cena za odkup stroje po ukončení pronájmu tj. 60 měsíců | Kč bez DPH | 0 | 0 | 0 | 0
2 | počet černobílých kopií | ks | 350000 | 170000 | 60000 | 50000
| cena za 1 černobílou kopii | Kč bez DPH | 0 | 0 | 0 | 0
| cena celkem za černobílé kopie | Kč bez DPH | 0 | 0 | 0 | 0
3 | počet barevných kopií | ks | 50000 | 30000 | 10000 | 0
| cena za 1 barevnou kopii | Kč bez DPH | 0 | 0 | 0 | 0
| cena celkem za barevné kopie | Kč bez DPH | 0 | 0 | 0 | 0
4 | Celkem za pronájem, odkup a vyhotovení kopií | Kč bez DPH | 0 | 0 | 0 | 0
| CELKOVÁ NABÍDKOVÁ CENA ZA CELÝ PŘEDMĚT PLNĚNÍ A, B, C a D v Kč bez DPH |  |  |  |  | 0
1 | Cena pronájmu uvedená v jednotlivých listech A, B, C a D je vynásobem délkou 60 měsíců, což je požadovaná délka nájmu.
2 a 3 | Počet černobílých a barevných kopií je stanoven kvalifikovaným odhadem zadavatele, přesný počet kopií bude měsíčně účtován dle skutečného stavu.
Nabídkové ceny za pronájem, za černobílé a barevné kopie uvedene uchazeč do technických specifikací jednotlivých multifunkčních tiskových zařízení A až D. Nabídkové ceny uvedené v těchto listech jednotlivých zařízení budou automaticky dopočteny do této tabulky nabídkové ceny.

## A
Technická specifikace - multifunkční tiskové zařízení - A
Multifunčkční tiskové zařízení - A
Název stroje (výrobce + typ)
Požadavek | ANO/NE
Rychlost minimálně 45 kopií/ minutu
Barevný laserový tisk, kopírování, barevné skenování formátu A3 (technologie tisku laser (LED, HiQ LED)
Formát předloh kopií min. v rozsahu A6-A3
Zoom min. 25 - 400 % po krocích min. 1 %
Rozlišení min. 600 x 600 dpi
Rychlost kopírování minimálně 45 kopií za 1 minutu černobíle, minimálně 45 kopií barevně
Gramáž papíru minimálně 65 - 300 g/m²
Oboustranný duplexní tisk a kopírování
Automatický oboustranný podavač originálů min. na 100 listů
2 universální zásobníky papíru na min. 500 listů
Velkokapacitní zásobník papírů minimálně 2000 listů
Třídění, minimálně možnost vytváření brožur se sešitím uprostřed (sešívání i na okraji)
Děrování
Paměť min. 2 GB RAM, HD 250GB HDD
Tiskový řadič se síťovou kartou 100 Base TX/1000BaseT, možnost napojení do sítě s provozem minimálně 100 PC
Barevné, oboustranné skenování do emailu / FTP / BOX / SMB ( PC ) rychlost skenování A 4 minimálně 100 stran za minutu
Výstupní zpracování dokumentů – vícepoziční sešívání, sešívání uprostřed pro tvorbu brožur, děrování 2/4 otvory, min. 50 listů pro sešívání nahoře, 15 listů pro sešívání brožurka
S možností zapojení čtečky karet (čipů) a rozlišení a kontrolu počtu kopií dle jednotlivých uživatelů a kódů
Ochrana tisku před samovolným vytisknutím
Uživatelské rozhraní – čeština
Kompatibilita s operačním systémem MS Window XP-10, Linux
Tiskové jazyky PCL5e, PCL6, PostScript 3
Síťová karta USB 2.0, Ethernet (10 Base-T/100Base-TX/1000 Base-T)
Tabulka pro výpočet nabídkové ceny pro hodnocení
cena měsíčního pronájmu v Kč bez DPH
cena za 1 ks černobílé kopie v Kč bez DPH
cena za 1 ks barevné kopie v Kč bez DPH
Cena za odkup stroje po ukončení pronájmu tj. 60 měsíců v Kč bez DPH

## B
Technická specifikace - multifunkční tiskové zařízení - B
Multifunčkční tiskové zařízení - B
Název stroje (výrobce + typ)
Požadavek | ANO/NE
Rychlost minimálně 20 kopií/ minutu
Barevný laserový tisk, kopírování, barevné skenování formátu A3 (technologie tisku laser (LED, HiQ LED)
Formát předloh kopií min. v rozsahu A6-A3
Zoom min. 25 - 400 % po krocích min. 1 %
Rozlišení min. 600 x 600 dpi
Rychlost kopírování minimálně 20 kopií za 1 minutu černobíle, minimálně 20 kopií barevně
Gramáž papíru minimálně 52 - 300 g/m²
Oboustranný duplexní tisk a kopírování
Automatický oboustranný podavač originálů min. na 100 listů
stolek
Paměť min. 1,5 GB RAM, HD 250GB HDD
Tiskový řadič se síťovou kartou 100 Base TX/1000BaseT, možnost napojení do sítě s provozem minimálně 100 PC
Barevné, oboustranné skenování do emailu / FTP / BOX / SMB ( PC ) rychlost skenování A 4 minimálně 50 stran za minutu
S možností zapojení čtečky karet (čipů) a rozlišení a kontrolu počtu kopií dle jednotlivých uživatelů a kódů
Tiskový řadič
Ochrana tisku před samovolným vytisknutím
Uživatelské rozhraní – čeština
Kompatibilita s operačním systémem MS Window XP-10, Linux
Tiskové jazyky PCL5e, PCL6, PostScript 3
Síťová karta USB 2.0, Ethernet (10 Base-T/100Base-TX/1000 Base-T)
Tabulka pro výpočet nabídkové ceny pro hodnocení
cena pronájmu na 60 měsíců v Kč bez DPH
cena za 1 ks černobílé kopie v Kč bez DPH
cena za 1 ks barevné kopie v Kč bez DPH
Cena za odkup stroje po ukončení pronájmu tj. 60 měsíců v Kč bez DPH

## C
Technická specifikace - multifunkční tiskové zařízení - C
Multifunčkční tiskové zařízení A4 - C
Název stroje (výrobce + typ)
Požadavek | ANO/NE
Rychlost minimálně 30 kopií/ minutu
Barevný laserový tisk, kopírování, barevné skenování formátu A3 (technologie tisku laser (LED, HiQ LED)
Formát předloh kopií min. v rozsahu A6-A4
Zoom min. 25 - 400 % po krocích min. 1 %
Rozlišení min. 600 x 600 dpi
Rychlost kopírování minimálně 30 kopií za 1 minutu černobíle, minimálně 30 kopií barevně
Gramáž papíru minimálně 52 - 300 g/m²
Oboustranný duplexní tisk a kopírování
Automatický oboustranný podavač originálů min. na 100 listů
stolek
Paměť min. 2 GB RAM, HD 320GB HDD
Tiskový řadič se síťovou kartou 100 Base TX/1000BaseT, možnost napojení do sítě s provozem minimálně 100 PC
Barevné, oboustranné skenování do emailu / FTP / BOX / SMB ( PC ) rychlost skenování A 4 minimálně 40 stran za minutu
S možností zapojení čtečky karet (čipů) a rozlišení a kontrolu počtu kopií dle jednotlivých uživatelů a kódů
Tiskový řadič
Ochrana tisku před samovolným vytisknutím
Uživatelské rozhraní – čeština
Kompatibilita s operačním systémem MS Window XP-10, Linux
Tiskové jazyky PCL5e, PCL6, PostScript 3
Síťová karta USB 2.0, Ethernet (10 Base-T/100Base-TX/1000 Base-T)
Tabulka pro výpočet nabídkové ceny pro hodnocení
cena pronájmu na 60 měsíců v Kč bez DPH
cena za 1 ks černobílé kopie v Kč bez DPH
cena za 1 ks barevné kopie v Kč bez DPH
Cena za odkup stroje po ukončení pronájmu tj. 60 měsíců v Kč bez DPH

## D
Technická specifikace - multifunkční tiskové zařízení - D
Multifunčkční tiskové zařízení A4 - D
Název stroje (výrobce + typ)
Požadavek | ANO/NE
Rychlost minimálně 30 kopií/ minutu
Černobílý laserový tisk, kopírování, barevné skenování formátu A3 (technologie tisku laser (LED, HiQ LED)
Formát předloh kopií min. v rozsahu A6-A4
Zoom min. 25 - 400 % po krocích min. 1 %
Rozlišení min. 600 x 600 dpi
Rychlost kopírování minimálně 20 kopií za 1 minutu černobíle, minimálně 45 kopií barevně
Gramáž papíru minimálně 52-162 g/m2
Oboustranný duplexní tisk a kopírování
Automatický oboustranný podavač originálů min. na 100 listů
stolek
Tiskový řadič se síťovou kartou 100 Base TX/1000BaseT, možnost napojení do sítě s provozem minimálně 100 PC
Barevné, oboustranné skenování do emailu / FTP / BOX / SMB ( PC ) rychlost skenování A 4 minimálně 50 stran za minutu
Tiskový řadič
Ochrana tisku před samovolným vytisknutím
Uživatelské rozhraní – čeština
Kompatibilita s operačním systémem MS Window XP-10, Linux
Tiskové jazyky PCL5e, PCL6, PostScript 3
Síťová karta USB 2.0, Ethernet (10 Base-T/100Base-TX/1000 Base-T)
Tabulka pro výpočet nabídkové ceny pro hodnocení
cena pronájmu na 60 měsíců v Kč bez DPH
cena za 1 ks černobílé kopie v Kč bez DPH
cena za 1 ks barevné kopie v Kč bez DPH | 0
Cena za odkup stroje po ukončení pronájmu tj. 60 měsíců v Kč bez DPH
Cena za 1ks barevné kopie se rovná 0,- Kč bez DPH, protože je jedná o černobílé zařízení.