## VVaSPEC
| Název akce: |  | 22-12-22_FFUK - učebny
| Dokument: |  | Vykaz vyměr prvků prostorové akustiky
| Profese: |  | Prostorová akustika
Stupeň dokumentace: |  |  | Projekt
Čís. položky | kód položky | Název položky | Počet měr. jednotek | Měrná jednotka | Jednotková cena v Kč | Celková cena v Kč | Technické specifikace, technické a uživatelské standardy stavby, podrobný popis položky
Akustické úpravy 3NP (míst. č. 218)
1 | AP-A | D+M - Akustický podhled - Absorbční | 14.4 | m2 | 0 | 0 | jedná se o širokopásmově absorpční rastrový podhled s maximem zvukové pohltivosti na vysokých kmitočtech; prvek je tvořen kazetami s jádrem ze skelné vlny o základním formátu 1200×600 mm; tloušťka podhledové kazety je 20 mm; lícový povrch kazet je tvořen vrstvou s možností údržby formou denního stírání prachu/vysávání a týdenního čištění za mokra; rubová strana kazet je pokryta skelnou tkaninou; jedná se o podhledový systém se skrytým roštem nosné konstrukce; mezi jednotlivými kazetami je V spára šířky cca 3 mm; kazety jsou plně demontovatelné; nad podhled je dále umístěna přídavná absorpční vložka o tl. 50 mm a o objemové hmotnosti 20-30 kg/m3; absorpční vložka bude balená v mikrotenové folii o tl. ≤ 20 µm; požadovaný vážený činitel zvukové pohltivosti podhledu při celkové skladebné tloušťce 200 mm v oktávových pásmech je: 125 Hz – α ÷ 0,50; 250 Hz - α ÷ 0,80; 500 Hz - α ÷ 0,80; 1 kHz - α ÷ 0,80; 2 kHz - α ÷ 0,90; 4 kHz - α ÷ 0,90; celková skladební tloušťka podhledu je cca 150-350 mm; povrchová úprava kazet v bílé barvě; požadavek PBŘ: třída reakce na oheň A2-s1,d0; index šíření plamene is=0 mm/min;
Akustická měření, projekční činnost a související náklady
1 | OZK | ochrana a zakrytí konstrukcí | 1 | kpl | 0 | 0 | zajištění ochrany podlahy proti mechanickému poškození
2 | LES | lešení | 1 | kpl | 0 | 0 | lešení nutné pro montáž akustických podhledů
3 | PH | doprava a přesun hmot | 1 | kpl | 0 | 0
4 | DD | dílenská dokumentace | 1 | kpl | 0 | 0 | dílenská dokumentace profese prostorová akustika; jedná se zejména o dílenské detaily provedení atypických akustických prvků a koordinace s technologiemi
5 | MDD-E | měření doby dozvuku - etapové | 4 | kpl | 0 | 0 | jedná se o etapová měření doby dozvuku dle normy ČSN EN ISO 3382-1; součástí měření je také vyhodnocení a protokolární zpracování výsledků s příslušnými závěry v komplexní vazbě na akustiku prostoru jako celku
6 | MDD-Z | měření doby dozvuku - závěrečné | 4 | kpl | 0 | 0 | jedná se o závěrečné měření doby dozvuku dle normy ČSN EN ISO 3382-1 sálu; součástí měření je také vyhodnocení a protokolární zpracování výsledků
|  |  | Celkem v kč,- |  |  | 0