## VVaSPEC
| Název akce: |  | 22-12-22_FFUK - učebny
| Dokument: |  | Vykaz vyměr prvků prostorové akustiky
| Profese: |  | Prostorová akustika
Stupeň dokumentace: |  |  | Projekt
Čís. položky | kód položky | Název položky | Počet měr. jednotek | Měrná jednotka | Jednotková cena v Kč | Celková cena v Kč | Technické specifikace, technické a uživatelské standardy stavby, podrobný popis položky
Akustické úpravy 4NP (míst. č. 304, 325, 326)
1 | AP-A | D+M - Akustický podhled - Absorbční | 67.48 | m2 | 0 | 0 | jedná se o širokopásmově absorpční rastrový podhled s maximem zvukové pohltivosti na vysokých kmitočtech; prvek je tvořen kazetami s jádrem ze skelné vlny o základním formátu 1200×600 mm; tloušťka podhledové kazety je 20 mm; lícový povrch kazet je tvořen vrstvou s možností údržby formou denního stírání prachu/vysávání a týdenního čištění za mokra; rubová strana kazet je pokryta skelnou tkaninou; jedná se o podhledový systém se skrytým roštem nosné konstrukce; mezi jednotlivými kazetami je V spára šířky cca 3 mm; kazety jsou plně demontovatelné; nad podhled je dále umístěna přídavná absorpční vložka o tl. 50 mm a o objemové hmotnosti 20-30 kg/m3; absorpční vložka bude balená v mikrotenové folii o tl. ≤ 20 µm; požadovaný vážený činitel zvukové pohltivosti podhledu při celkové skladebné tloušťce 200 mm v oktávových pásmech je: 125 Hz – α ÷ 0,50; 250 Hz - α ÷ 0,80; 500 Hz - α ÷ 0,80; 1 kHz - α ÷ 0,80; 2 kHz - α ÷ 0,90; 4 kHz - α ÷ 0,90; celková skladební tloušťka podhledu je cca 150-350 mm; povrchová úprava kazet v bílé barvě; požadavek PBŘ: třída reakce na oheň A2-s1,d0; index šíření plamene is=0 mm/min;
2 | AP-N | D+M - Akustický podhled - Nizkofrekvenční | 37.11 | m2 | 0 | 0 | jedná se o nízkofrekvenčně absorpční rastrový podhled s maximem zvukové pohltivosti na nízkýchh kmitočtech; prvek je tvořen kazetami s jádrem ze skelné vlny o základním formátu 1200×600 mm; tloušťka podhledové kazety je 20 mm; lícový povrch kazet je tvořen vrstvou s možností údržby formou denního stírání prachu/vysávání a týdenního čištění za mokra; rubová strana kazet je pokryta skelnou tkaninou; jedná se o podhledový systém se skrytým roštem nosné konstrukce; mezi jednotlivými kazetami je V spára šířky cca 3 mm; kazety jsou plně demontovatelné; nad podhled je dále umístěna přídavná absorpční vložka o tl. 50 mm a o objemové hmotnosti 20-30 kg/m3; absorpční vložka bude balená v mikrotenové folii o tl. ≤ 20 µm; požadovaný vážený činitel zvukové pohltivosti podhledu při celkové skladebné tloušťce 200 mm v oktávových pásmech je: 125 Hz – α ÷ 0,50; 250 Hz - α ÷ 0,20; 500 Hz - α ÷ 0,15; 1 kHz - α ÷ 0,35; 2 kHz - α ÷ 0,20; 4 kHz - α ÷ 0,20; celková skladební tloušťka podhledu je cca 20 mm; povrchová úprava kazet v černé barvě; požadavek PBŘ: třída reakce na oheň A2-s1,d0; index šíření plamene is=0 mm/min;
3 | NFR | D+M - nízkofrekvenční rezonator | 22.31 | m2 | 0 | 0 | jedná se o nízkofrekvenční absorpční akustický prvek s maximem činitele zvukové pohltivosti na nízkých kmitočtech; kotvení kontaktné na strop; prvek bude vyroben z tuhého deskového materiálu o min. tl. 12 mm; rezonanční štěrbina s orientací směrem do boční strany; vyška rezonátoru je 200 mm, šířka 500 mm, delka 1200 mm; umístění rezonátoru dle výkresu; návrhová rezonanční frekvence je frez = 100 - 130 Hz; šířka a hloubka štěrbiny dle požadovaných akustických parametrů; rubová strana štěrbiny bude celoplošně překryta průzvučnou textilií v bílé barvě bez možnosti jejího odejmutí bez viditelných následků; vnitřní objem nízkofrekvenčního rezonátoru bude zatlumený absorpční vložkou o tloušťce, objemové hmotnosti a s umístěním nutným pro dosažení požadovaných hodnot činitele zvukové pohltivosti; absorpční vložka bude balená v mikrotenové folii o tl. ≤20 µm; požadovaný činitel zvukové pohltivosti obkladu v oktávových pásmech je: 125 Hz – α ÷ 0,65; 250 Hz - α ÷ 0,40; 500 Hz - α ÷ 0,25; 1 kHz - α ÷ 0,17; 2 kHz - α ÷ 0,15; 4 kHz - α ÷ 0,12; celková skladebná tloušťka: 200 mm; povrchová úprava: bílá barva bez výmalby; bez zvláštního provedení z hlediska PBŘ
4 | SAO | D+M - stěnový akustický obklad | 8 | ks | 0 | 0 | jedná se o mechanicky odolný akustický obklad s jádrem ze skelné vlny lisované v plástvích s maximem činitele zvukové pohltivosti na středních a vysokých kmitočtech; formát jednotlivých panelů je 2700×600×40 mm; povrch je tvořen silnou sklovláknitou tkaninou základní bílé barvy; jednotlivé panely jsou lemovány systémovým hliníkovým obvodovým profilem s využitím systémových hliníkových rohů; jednotlivé panely jsou na podélné straně vzájemně spojovány na sraz systémem pero/drážka a vzniká mezi nimi styková V spára šířky 4 mm; celková skladebná tloušťka obkladu 40 mm; hodnoty činitele zvukové pohltivosti v oktávových pásmech pro tloušťku obkladu 40 mm jsou: 125 Hz α ÷ 0,25; 250 Hz α ÷ 0,65; 500 Hz α ÷ 0,9; 1 kHz α ÷ 0,90; 2 kHz α ÷ 0,90; 4 kHz α ÷ 0,90; povrchová úprava: bílá barva; požadavek PBŘ: třída reakce na oheň A2-s1,d0; index šíření plamene is=0 mm/min;
Akustická měření, projekční činnost a související náklady
1 | OZK | ochrana a zakrytí konstrukcí | 1 | kpl | 0 | 0 | zajištění ochrany podlahy proti mechanickému poškození
2 | LES | lešení | 1 | kpl | 0 | 0 | lešení nutné pro montáž akustických podhledů
3 | PH | doprava a přesun hmot | 1 | kpl | 0 | 0
4 | DD | dílenská dokumentace | 1 | kpl | 0 | 0 | dílenská dokumentace profese prostorová akustika; jedná se zejména o dílenské detaily provedení atypických akustických prvků a koordinace s technologiemi
5 | MDD-E | měření doby dozvuku - etapové | 4 | kpl | 0 | 0 | jedná se o etapová měření doby dozvuku dle normy ČSN EN ISO 3382-1; součástí měření je také vyhodnocení a protokolární zpracování výsledků s příslušnými závěry v komplexní vazbě na akustiku prostoru jako celku
6 | MDD-Z | měření doby dozvuku - závěrečné | 4 | kpl | 0 | 0 | jedná se o závěrečné měření doby dozvuku dle normy ČSN EN ISO 3382-1 sálu; součástí měření je také vyhodnocení a protokolární zpracování výsledků
|  |  | Celkem v kč,- |  |  | 0