## Rekapitulace
FFUK-učebny
Dokument: |  | Výkaz výměr a specifikace
Profese: |  | AV technika
Stupeň dokumentace: |  | DPS
Čís. pol. | Popis položky | Počet m.j. | Měrná jednotka | Jednotková cena v Kč | Celková cena v Kč bez DPH | Poznámka / refernční typ
| 1.NP |  |  |  | 0
| 2.NP |  |  |  | 0
| 3.NP |  |  |  | 0
| 4.NP |  |  |  | 0
| 5.NP |  |  |  | 0
| Ostatní náklady |  |  |  | 0
| CELKEM bez DPH (všechny učebny) |  |  |  | 0

## 1.NP - Učebny
FFUK-učebny
Dokument: |  | Výkaz výměr a specifikace
Profese: |  | AV technika
Stupeň dokumentace: |  | DPS
Čís. pol. | Popis položky | Počet m.j. | Měrná jednotka | Jednotková cena v Kč | Celková cena v Kč bez DPH | Technické specifikace, technické a uživatelské standardy stavby | Poznámka / refernční typ
I. | Učebna menší 20 |  |  |  | 0
| Přípojné místo HDMI včetně převodníku HDBaseT | 1 | ks | 0 | 0 | Přípojné místo nástěnné včetně integrovaného převodníku na DTP a HDbaseT; Vstupy minimálně HDMI; přenos pro vzd. min. 100m; výstup 1x RJ45; podpora 4K/60 @ 4:4:4; automatické přepínání mezi vstupy; podpora HDR; DisplayPort SST minimálně 21 Gbps; HDMI 2.0b minimálně 18 Gbps; Deep Color minimálně 12‑bit; 3D; HD lossless audio formáty
| Datový kabel | 30 | m | 0 | 0 | Kabel F/FTP PiMF Cat.6a 500 MHz 4x2xAWG23, LSOH
| Reproduktorový kabel | 30 | m | 0 | 0 | 2x2,5, průměr 7,6mm, barva: černá; FRNC
| Propojovací kabeláž a konektory | 1 | kpl | 0 | 0
II. | Učebna menší 22 |  |  |  | 0
| Přípojné místo HDMI včetně převodníku HDBaseT | 1 | ks | 0 | 0 | Přípojné místo nástěnné včetně integrovaného převodníku na DTP a HDbaseT; Vstupy minimálně HDMI, DP a audio jack 3,5; přenos pro vzd. min. 100m; výstup 1x RJ45; podpora 4K/60 @ 4:4:4; automatické přepínání mezi vstupy; podpora HDR; DisplayPort SST minimálně 21 Gbps; HDMI 2.0b minimálně 18 Gbps; Deep Color minimálně 12‑bit; 3D; HD lossless audio formáty
| Datový kabel | 30 | m | 0 | 0 | Kabel F/FTP PiMF Cat.6a 500 MHz 4x2xAWG23, LSOH
| Reproduktorový kabel | 30 | m | 0 | 0 | 2x2,5, průměr 7,6mm, barva: černá; FRNC
| Propojovací kabeláž a konektory | 1 | kpl | 0 | 0
III. | Učebna menší 24 |  |  |  | 0
| Přípojné místo HDMI včetně převodníku HDBaseT | 1 | ks | 0 | 0 | Přípojné místo nástěnné včetně integrovaného převodníku na DTP a HDbaseT; Vstupy minimálně HDMI, DP a audio jack 3,5; přenos pro vzd. min. 100m; výstup 1x RJ45; podpora 4K/60 @ 4:4:4; automatické přepínání mezi vstupy; podpora HDR; DisplayPort SST minimálně 21 Gbps; HDMI 2.0b minimálně 18 Gbps; Deep Color minimálně 12‑bit; 3D; HD lossless audio formáty
| Datový kabel | 30 | m | 0 | 0 | Kabel F/FTP PiMF Cat.6a 500 MHz 4x2xAWG23, LSOH
| Reproduktorový kabel | 30 | m | 0 | 0 | 2x2,5, průměr 7,6mm, barva: černá; FRNC
| Propojovací kabeláž a konektory | 1 | kpl | 0 | 0
| CELKEM bez DPH (všechny učebny) |  |  |  | 0

## 2.NP - Učebny
FFUK-učebny
Dokument: |  | Výkaz výměr a specifikace
Profese: |  | AV technika
Stupeň dokumentace: |  | DPS
Čís. pol. | Popis položky | Počet m.j. | Měrná jednotka | Jednotková cena v Kč | Celková cena v Kč bez DPH | Technické specifikace, technické a uživatelské standardy stavby | Poznámka / refernční typ
I. | Učebna menší 113 |  |  |  | 0
| Přípojné místo HDMI včetně převodníku HDBaseT | 1 | ks | 0 | 0 | Přípojné místo nástěnné včetně integrovaného převodníku na DTP a HDbaseT; Vstupy minimálně HDMI, DP a audio jack 3,5; přenos pro vzd. min. 100m; výstup 1x RJ45; podpora 4K/60 @ 4:4:4; automatické přepínání mezi vstupy; podpora HDR; DisplayPort SST minimálně 21 Gbps; HDMI 2.0b minimálně 18 Gbps; Deep Color minimálně 12‑bit; 3D; HD lossless audio formáty
| Datový kabel | 30 | m | 0 | 0 | Kabel F/FTP PiMF Cat.6a 500 MHz 4x2xAWG23, LSOH
| Reproduktorový kabel | 30 | m | 0 | 0 | 2x2,5, průměr 7,6mm, barva: černá; FRNC
| Propojovací kabeláž a konektory | 1 | kpl | 0 | 0
II. | Učebna menší 115 |  |  |  | 0
| Přípojné místo HDMI včetně převodníku HDBaseT | 1 | ks | 0 | 0 | Přípojné místo nástěnné včetně integrovaného převodníku na DTP a HDbaseT; Vstupy minimálně HDMI, DP a audio jack 3,5; přenos pro vzd. min. 100m; výstup 1x RJ45; podpora 4K/60 @ 4:4:4; automatické přepínání mezi vstupy; podpora HDR; DisplayPort SST minimálně 21 Gbps; HDMI 2.0b minimálně 18 Gbps; Deep Color minimálně 12‑bit; 3D; HD lossless audio formáty
| Datový kabel | 30 | m | 0 | 0 | Kabel F/FTP PiMF Cat.6a 500 MHz 4x2xAWG23, LSOH
| Reproduktorový kabel | 30 | m | 0 | 0 | 2x2,5, průměr 7,6mm, barva: černá; FRNC
| Propojovací kabeláž a konektory | 1 | kpl | 0 | 0
| CELKEM bez DPH (všechny učebny) |  |  |  | 0

## 3.NP - Učebny
FFUK-učebny
Dokument: |  | Výkaz výměr a specifikace
Profese: |  | AV technika
Stupeň dokumentace: |  | DPS
Čís. pol. | Popis položky | Počet m.j. | Měrná jednotka | Jednotková cena v Kč | Celková cena v Kč bez DPH | Technické specifikace, technické a uživatelské standardy stavby | Poznámka / refernční typ
I. | Učebna menší 218 |  |  |  | 0
| Přípojné místo HDMI včetně převodníku HDBaseT | 1 | ks | 0 | 0 | Přípojné místo nástěnné včetně integrovaného převodníku na DTP a HDbaseT; Vstupy minimálně HDMI, DP a audio jack 3,5; přenos pro vzd. min. 100m; výstup 1x RJ45; podpora 4K/60 @ 4:4:4; automatické přepínání mezi vstupy; podpora HDR; DisplayPort SST minimálně 21 Gbps; HDMI 2.0b minimálně 18 Gbps; Deep Color minimálně 12‑bit; 3D; HD lossless audio formáty
| Datový kabel | 30 | m | 0 | 0 | Kabel F/FTP PiMF Cat.6a 500 MHz 4x2xAWG23, LSOH
| Reproduktorový kabel | 30 | m | 0 | 0 | 2x2,5, průměr 7,6mm, barva: černá; FRNC
| Propojovací kabeláž a konektory | 1 | kpl | 0 | 0
| CELKEM bez DPH (všechny učebny) |  |  |  | 0

## 4.NP - Učebny
FFUK-učebny
Dokument: |  | Výkaz výměr a specifikace
Profese: |  | AV technika
Stupeň dokumentace: |  | DPS
Čís. pol. | Popis položky | Počet m.j. | Měrná jednotka | Jednotková cena v Kč | Celková cena v Kč bez DPH | Technické specifikace, technické a uživatelské standardy stavby | Poznámka / refernční typ
I. | Učebna větší 304 |  |  |  | 0
| Přípojné místo HDMI včetně převodníku HDBaseT | 1 | ks | 0 | 0 | Přípojné místo nástěnné včetně integrovaného převodníku na DTP a HDbaseT; Vstupy minimálně HDMI, DP a audio jack 3,5; přenos pro vzd. min. 100m; výstup 1x RJ45; podpora 4K/60 @ 4:4:4; automatické přepínání mezi vstupy; podpora HDR; DisplayPort SST minimálně 21 Gbps; HDMI 2.0b minimálně 18 Gbps; Deep Color minimálně 12‑bit; 3D; HD lossless audio formáty
| Datový kabel | 30 | m | 0 | 0 | Kabel F/FTP PiMF Cat.6a 500 MHz 4x2xAWG23, LSOH
| Reproduktorový kabel | 40 | m | 0 | 0 | 2x2,5, průměr 7,6mm, barva: černá; FRNC
| Propojovací kabeláž a konektory | 1 | kpl | 0 | 0
II. | Učebna větší 320 |  |  |  | 0
| Přípojné místo HDMI včetně převodníku HDBaseT | 1 | ks | 0 | 0 | Přípojné místo nástěnné včetně integrovaného převodníku na DTP a HDbaseT; Vstupy minimálně HDMI, DP a audio jack 3,5; přenos pro vzd. min. 100m; výstup 1x RJ45; podpora 4K/60 @ 4:4:4; automatické přepínání mezi vstupy; podpora HDR; DisplayPort SST minimálně 21 Gbps; HDMI 2.0b minimálně 18 Gbps; Deep Color minimálně 12‑bit; 3D; HD lossless audio formáty
| Datový kabel | 30 | m | 0 | 0 | Kabel F/FTP PiMF Cat.6a 500 MHz 4x2xAWG23, LSOH
| Reproduktorový kabel | 40 | m | 0 | 0 | 2x2,5, průměr 7,6mm, barva: černá; FRNC
| Propojovací kabeláž a konektory | 1 | kpl | 0 | 0
| CELKEM bez DPH (všechny učebny) |  |  |  | 0

## 5.NP - Učebny
FFUK-učebny
Dokument: |  | Výkaz výměr a specifikace
Profese: |  | AV technika
Stupeň dokumentace: |  | DPS
Čís. pol. | Popis položky | Počet m.j. | Měrná jednotka | Jednotková cena v Kč | Celková cena v Kč bez DPH | Technické specifikace, technické a uživatelské standardy stavby | Poznámka / refernční typ
I. | Učebna větší 406 |  |  |  | 0
| Přípojné místo HDMI včetně převodníku HDBaseT | 1 | ks | 0 | 0 | Přípojné místo do podlahové krabice včetně integrovaného převodníku na DTP a HDbaseT; Vstupy minimálně HDMI, DP a audio jack 3,5; přenos pro vzd. min. 100m; výstup 1x RJ45; podpora 4K/60 @ 4:4:4; automatické přepínání mezi vstupy; podpora HDR; DisplayPort SST minimálně 21 Gbps; HDMI 2.0b minimálně 18 Gbps; Deep Color minimálně 12‑bit; 3D; HD lossless audio formáty
| Datový kabel | 30 | m | 0 | 0 | Kabel F/FTP PiMF Cat.6a 500 MHz 4x2xAWG23, LSOH
| Reproduktorový kabel | 40 | m | 0 | 0 | 2x2,5, průměr 7,6mm, barva: černá; FRNC
| Propojovací kabeláž a konektory | 1 | kpl | 0 | 0
II. | Učebna větší 407 |  |  |  | 0
| Přípojné místo HDMI včetně převodníku HDBaseT | 1 | ks | 0 | 0 | Přípojné místo nástěnné včetně integrovaného převodníku na DTP a HDbaseT; Vstupy minimálně HDMI, DP a audio jack 3,5; přenos pro vzd. min. 100m; výstup 1x RJ45; podpora 4K/60 @ 4:4:4; automatické přepínání mezi vstupy; podpora HDR; DisplayPort SST minimálně 21 Gbps; HDMI 2.0b minimálně 18 Gbps; Deep Color minimálně 12‑bit; 3D; HD lossless audio formáty
| Datový kabel | 30 | m | 0 | 0 | Kabel F/FTP PiMF Cat.6a 500 MHz 4x2xAWG23, LSOH
| Reproduktorový kabel | 40 | m | 0 | 0 | 2x2,5, průměr 7,6mm, barva: černá; FRNC
| Propojovací kabeláž a konektory | 1 | kpl | 0 | 0
III. | Učebna větší 408 |  |  |  | 0
| Přípojné místo HDMI včetně převodníku HDBaseT | 1 | ks | 0 | 0 | Přípojné místo nástěnné včetně integrovaného převodníku na DTP a HDbaseT; Vstupy minimálně HDMI, DP a audio jack 3,5; přenos pro vzd. min. 100m; výstup 1x RJ45; podpora 4K/60 @ 4:4:4; automatické přepínání mezi vstupy; podpora HDR; DisplayPort SST minimálně 21 Gbps; HDMI 2.0b minimálně 18 Gbps; Deep Color minimálně 12‑bit; 3D; HD lossless audio formáty
| Datový kabel | 30 | m | 0 | 0 | Kabel F/FTP PiMF Cat.6a 500 MHz 4x2xAWG23, LSOH
| Reproduktorový kabel | 40 | m | 0 | 0 | 2x2,5, průměr 7,6mm, barva: černá; FRNC
| Propojovací kabeláž a konektory | 1 | kpl | 0 | 0
| CELKEM bez DPH (všechny učebny) |  |  |  | 0

## Ostatní náklady
FFUK-učebny
Dokument: |  | Výkaz výměr a specifikace
Profese: |  | AV technika
Stupeň dokumentace: |  | DPS
Čís. pol. | Popis položky | Počet m.j. | Měrná jednotka | Jednotková cena v Kč | Celková cena v Kč bez DPH | Technické specifikace, technické a uživatelské standardy stavby | Poznámka / refernční typ
I. | Ostatní |  |  |  | 0
| CELKEM bez DPH (všechny učebny) |  |  |  | 0