## Popis nábytku
Soupis vzorového nábytku
UK - FF - OSIP - Rekonstrukce prostor pro doktorandská studia - projekční práce
Značka | Název | Vzorová ilustrace | Popis | Rozměry v mm |  |  | Délka záruky | Nábytek | Poznámka
|  |  |  | Délka | Hloubka | Výška
VO 8 - SkO | Skříň policová otevřená |  | DtDl tl. min. 25 mm, všechny desky policové sestavy budou řešeny z DTDL min. 25mm, povrchová úprava dub nebraska přírodní (pokud objednatel nerozhodne jinak ze standardního vzorníku), viditelné hrany ABS tl. 2mm, neviditelné hrany ABS tl. 0,5mm, horní police otevřené bez skleněné výplně, úchytky a kování budou v povrchové úpravě chrom, dvířka dolních skřínek budou řešeny otvíracími DTDL tl. min. 18mm - povrchová úprava taktéž dub nebraska přírodní, hrany ABS tl.2mm, panty a kování s tlumením ve standardu systému Blum, sokl o výšce 60mm z DTDL tl. min. 18mm v provedení dub nebraska přírodní, policová skříň bude vybavena stavitelnými kluzáky pro možnost vyrovnání podlahové nerovnosti. Součástí dodávky je i montáž a kotvení do zdi. Spodní skříňa je vysoká 740 mm. Uzamykatelná . Výškově stavitelné police. | 800 | 400 | 2000 | 60 měsíců | Volný
VE 1 - KL | Kuchyňská linka |  | Skříňky: materiál: deska z DTDL tl. 18 mm, oboustranně laminovaná; barva : dub Nebraska přírodní (případně jiné provedení dle standardního vzorníku); kování spodních skříněk: chrom; vrchní skříňky budou tvořit dvířka o 20 mm větší ve spodní hraně než samotný korpus, to bude tvořit madlo pro otevírání dvířek. Kuchyňská deska:Materiál: deska z DTDL tl. min. 25 mm v barvě dub nebraska přírodní, hrany ABS tl. 2 mm v barvě dub nebraska přírodní; rozměry je nutno zaměřit vždy na stavbě; Součástí ceny je dodávka i montáž včetně osazení zářivkového tělesa pod horní police. Dělení skříněk dle přiloženého obrázku. Nutno vyřezat otvory dle přívodů elektroinstalace a vody, možnost vyrovnání kuchyňské linky z důvodů nerovnosti podlahy. Dodávka a montáž vč. pákové baterie, dřezu s odkapávací plochou, a zapojení na odpad a vodu a elektřinu. Součástí dodávky není lednička. Zadní obkladová deska bude z materiálu DTDL tl. min. 18 mm, dekor stejný jako KL, spoje s deskou KL opatřeny systémovou lištou proti průsaku vody. | SPODNÍ SKŘÍŇKY rozměr 1200x600mm; výška 740 mm, VRCHNÍ SKŘÍNKY rozměr 1200x300 mm, Výška 1178 mm, PRACOVNÍ DESKA délka 1200 mm. Součástí dodávky a montáže je i zadní obkladová stěna mezi spodní a horní částí KL viz obrázek, ve stejné barvě jako KL |  |  | 60 měsíců | Vestavěný

## 0NP - AV (hidden)
Soupis vybavení a AV techniky - přízemí
m.č. | charakteristika | Zkratka | AV technika | počet ks
20 | Kabinet | AV - PV | Plátno velké | 0
|  | AV - PM | Plátno malé | 1
|  | AV - Pro | Projektor | 1
|  | AV - RepM | 2 x reproduktory | 1
|  | AV - RepV | 4 x reproduktory | 0
22 | Kabinet | AV - PV | Plátno velké | 0
|  | AV - PM | Plátno malé | 1
|  | AV - Pro | Projektor | 1
|  | AV - RepM | 2 x reproduktory | 1
|  | AV - RepV | 4 x reproduktory | 0
24 | Kabinet | AV - PV | Plátno velké | 0
|  | AV - PM | Plátno malé | 1
|  | AV - Pro | Projektor | 1
|  | AV - RepM | 2 x reproduktory | 1
|  | AV - RepV | 4 x reproduktory | 0
25 | Kabinet | AV - PV | Plátno velké | 0
|  | AV - PM | Plátno malé | 0
|  | AV - Pro | Projektor | 0
|  | AV - RepM | 2 x reproduktory | 0
|  | AV - RepV | 4 x reproduktory | 0
Součet za patro: přízemí
|  | AV - PV | Plátno velké | 0
|  | AV - PM | Plátno malé | 3
|  | AV - Pro | Projektor | 3
|  | AV - RepM | 2 x reproduktory | 3
|  | AV - RepV | 4 x reproduktory | 0
[5 empty] | VO 1 - SP | Stůl pracovní
[5 empty] | VO 2 - SPm | Stůl pracovní menší
[5 empty] | VO 1-SPK | Zásuvkový kontejner
[5 empty] | VE 3- Po | Policová sestava
[5 empty] | VE 4- PoM | Policová sestava menší
[5 empty] | Na 1 | Nástěnka
[5 empty] | VO 4 - ŽK | Židle kancelářská
[5 empty] | VO 7 - Ti | Skříňka pod tiskárnu
[5 empty] | VO 8 - SkO | Skříň policová otevřená
[5 empty] | VO 9 - SkP | Skříň policová plná
[5 empty] | VO 10 - SJ | Stůl jednací kruhový
[5 empty] | VO 11 - SJ | Stůl jednací hranatý
[5 empty] | VO 12 - T1 | Tabule velká
[5 empty] | VO 12 - T2 | Tabule malá
[5 empty] | VO 3 - SS | Stůl studentský
[5 empty] | VO 3- SS 1,5 | Stůl studentský větší
[5 empty] | VO 3- SK | Stůl katedra
[5 empty] | VO 5 - ŽS | Židle studentská
[5 empty] | VE 1 - KL | Kuchyňská linka
[5 empty] | VE 2 - Li | Ochranná lišta na zeď 1m
[5 empty] | VE 5 - Ve | Věšák 0,8m
[5 empty] | VE 6 - VS | Vestavěná skříň

## 1NP - AV (hidden)
Soupis vybavení a AV techniky - 1.NP
m.č. | charakteristika | Zkratka | AV technika | počet ks
113 | Kabinet | AV - PV | Plátno velké | 0
|  | AV - PM | Plátno malé | 1
|  | AV - Pro | Projektor | 1
|  | AV - RepM | 2 x reproduktory | 1
|  | AV - RepV | 4 x reproduktory | 0
115 | Kabinet | AV - PV | Plátno velké | 0
|  | AV - PM | Plátno malé | 1
|  | AV - Pro | Projektor | 1
|  | AV - RepM | 2 x reproduktory | 1
|  | AV - RepV | 4 x reproduktory | 0
116 | Posluchárna | AV - PV | Plátno velké | 0
|  | AV - PM | Plátno malé | 0
|  | AV - Pro | Projektor | 0
|  | AV - RepM | 2 x reproduktory | 0
|  | AV - RepV | 4 x reproduktory | 0
Součet za patro: 1.NP
|  | AV - PV | Plátno velké | 0
|  | AV - PM | Plátno malé | 2
|  | AV - Pro | Projektor | 2
|  | AV - RepM | 2 x reproduktory | 2
|  | AV - RepV | 4 x reproduktory | 0

## 2NP - AV (hidden)
Soupis vybavení a AV techniky - 2.NP
m.č. | charakteristika | Zkratka | AV technika | počet ks
217 | Posluchárna | AV - PV | Plátno velké | 0
|  | AV - PM | Plátno malé | 0
|  | AV - Pro | Projektor | 0
|  | AV - RepM | 2 x reproduktory | 0
|  | AV - RepV | 4 x reproduktory | 0
218 | Posluchárna | AV - PV | Plátno velké | 0
|  | AV - PM | Plátno malé | 1
|  | AV - Pro | Projektor | 1
|  | AV - RepM | 2 x reproduktory | 1
|  | AV - RepV | 4 x reproduktory | 0
219A | Kabinet | AV - PV | Plátno velké | 0
|  | AV - PM | Plátno malé | 0
|  | AV - Pro | Projektor | 0
|  | AV - RepM | 2 x reproduktory | 0
|  | AV - RepV | 4 x reproduktory | 0
219B | Kabinet | AV - PV | Plátno velké | 0
|  | AV - PM | Plátno malé | 0
|  | AV - Pro | Projektor | 0
|  | AV - RepM | 2 x reproduktory | 0
|  | AV - RepV | 4 x reproduktory | 0
219C | Kabinet | AV - PV | Plátno velké | 0
|  | AV - PM | Plátno malé | 0
|  | AV - Pro | Projektor | 0
|  | AV - RepM | 2 x reproduktory | 0
|  | AV - RepV | 4 x reproduktory | 0
Součet za patro: 2.NP
|  | AV - PV | Plátno velké | 0
|  | AV - PM | Plátno malé | 1
|  | AV - Pro | Projektor | 1
|  | AV - RepM | 2 x reproduktory | 1
|  | AV - RepV | 4 x reproduktory | 0

## 3NP - AV (hidden)
Soupis vybavení a AV techniky - 3.NP
m.č. | charakteristika | Zkratka | AV technika | počet ks
304 | Posluchárna | AV - PV | Plátno velké | 1
|  | AV - PM | Plátno malé | 0
|  | AV - Pro | Projektor | 1
|  | AV - RepM | 2 x reproduktory | 1
|  | AV - RepV | 4 x reproduktory | 0
317 | Posluchárna | AV - PV | Plátno velké | 0
|  | AV - PM | Plátno malé | 0
|  | AV - Pro | Projektor | 0
|  | AV - RepM | 2 x reproduktory | 0
|  | AV - RepV | 4 x reproduktory | 0
319 | Posluchárna | AV - PV | Plátno velké | 0
|  | AV - PM | Plátno malé | 0
|  | AV - Pro | Projektor | 0
|  | AV - RepM | 2 x reproduktory | 0
|  | AV - RepV | 4 x reproduktory | 0
320 | Kabinet | AV - PV | Plátno velké | 1
|  | AV - PM | Plátno malé | 0
|  | AV - Pro | Projektor | 1
|  | AV - RepM | 2 x reproduktory | 1
|  | AV - RepV | 4 x reproduktory | 0
321 | Kabinet | AV - PV | Plátno velké | 0
|  | AV - PM | Plátno malé | 0
|  | AV - Pro | Projektor | 0
|  | AV - RepM | 2 x reproduktory | 0
|  | AV - RepV | 4 x reproduktory | 0
325 | Posluchárna | AV - PV | Plátno velké | 0
|  | AV - PM | Plátno malé | 0
|  | AV - Pro | Projektor | 0
|  | AV - RepM | 2 x reproduktory | 0
|  | AV - RepV | 4 x reproduktory | 0
326 | Posluchárna | AV - PV | Plátno velké | 0
|  | AV - PM | Plátno malé | 0
|  | AV - Pro | Projektor | 0
|  | AV - RepM | 2 x reproduktory | 0
|  | AV - RepV | 4 x reproduktory | 0
Součet za patro: 3.NP
|  | AV - PV | Plátno velké | 2
|  | AV - PM | Plátno malé | 0
|  | AV - Pro | Projektor | 2
|  | AV - RepM | 2 x reproduktory | 2
|  | AV - RepV | 4 x reproduktory | 0

## 4NP - AV (hidden)
Soupis vybavení a AV techniky - 4.NP
m.č. | charakteristika | Zkratka | AV technika | počet ks
403 | Kabinet | AV - PV | Plátno velké | 0
|  | AV - PM | Plátno malé | 0
|  | AV - Pro | Projektor | 0
|  | AV - RepM | 2 x reproduktory | 0
|  | AV - RepV | 4 x reproduktory | 0
404A | Kabinet | AV - PV | Plátno velké | 0
|  | AV - PM | Plátno malé | 0
|  | AV - Pro | Projektor | 0
|  | AV - RepM | 2 x reproduktory | 0
|  | AV - RepV | 4 x reproduktory | 0
404B | Kabinet | AV - PV | Plátno velké | 0
|  | AV - PM | Plátno malé | 0
|  | AV - Pro | Projektor | 0
|  | AV - RepM | 2 x reproduktory | 0
|  | AV - RepV | 4 x reproduktory | 0
404C | Kabinet | AV - PV | Plátno velké | 0
|  | AV - PM | Plátno malé | 0
|  | AV - Pro | Projektor | 0
|  | AV - RepM | 2 x reproduktory | 0
|  | AV - RepV | 4 x reproduktory | 0
405 | Posluchárna | AV - PV | Plátno velké | 0
|  | AV - PM | Plátno malé | 0
|  | AV - Pro | Projektor | 0
|  | AV - RepM | 2 x reproduktory | 0
|  | AV - RepV | 4 x reproduktory | 0
406 | Kabinet | AV - PV | Plátno velké | 1
|  | AV - PM | Plátno malé | 0
|  | AV - Pro | Projektor | 1
|  | AV - RepM | 2 x reproduktory | 1
|  | AV - RepV | 4 x reproduktory | 0
407 | Kabinet | AV - PV | Plátno velké | 1
|  | AV - PM | Plátno malé | 0
|  | AV - Pro | Projektor | 1
|  | AV - RepM | 2 x reproduktory | 1
|  | AV - RepV | 4 x reproduktory | 0
408 | Posluchárna | AV - PV | Plátno velké | 1
|  | AV - PM | Plátno malé | 0
|  | AV - Pro | Projektor | 1
|  | AV - RepM | 2 x reproduktory | 1
|  | AV - RepV | 4 x reproduktory | 0
409 | Posluchárna | AV - PV | Plátno velké | 0
|  | AV - PM | Plátno malé | 0
|  | AV - Pro | Projektor | 0
|  | AV - RepM | 2 x reproduktory | 0
|  | AV - RepV | 4 x reproduktory | 0
Součet za patro: 4.NP
|  | AV - PV | Plátno velké | 3
|  | AV - PM | Plátno malé | 0
|  | AV - Pro | Projektor | 3
|  | AV - RepM | 2 x reproduktory | 3
|  | AV - RepV | 4 x reproduktory | 0