## Obecne požadavky
Příloha č. 1 – Technická specifikace předmětu plnění
Tato příloha uvádí minimální technické parametry zboží pro jednotlivé typy zařízení. Dodavatel je povinen u každého nabízeného zařízení (tj. v každém listu) vždy uvést u jednotlivých parametrů do sloupce „Popis parametrů nabízené konfigurace prokazující splnění minimálních požadavků“ konfiguraci nabízeného zboží prokazující splnění požadovaných minimálních požadavků. Buňky k vyplnění jsou žlutě zvýrazněny.
U veškerého dodaného zboží je rámci provádění záručních oprav požadováno zachování totožné (nebo lepší) hardwarové konfigurace. Ke všem zařízením budou dodány napájecí kabely. Pokud není uvedeno jinak, je požadováno, aby dodávaná zařízení měla neutrální barvy (černá/bílá/šedá/stříbrná). Dále je požadováno, aby oprávnění zaměstnanci zadavatele (tj. zaměstnanci Ústavu výpočetní techniky či další zaměstnanci fakult pověření správou výpočetní techniky na fakultách) mohli v záruční době otevírat skříň počítače/notebooku a instalovat vlastní komponenty a to bez ztráty záruky.
Pro stanovení minimální požadované výkonnosti procesorů je použito hodnocení uváděné na stránkách https://www.passmark.com. S ohledem na dynamický vývoj hodnocení výkonnosti jednotlivých procesorů i v rámci tohoto portálu je požadovaná minimální výkonnost procesoru u jednotlivých komodit vztažena k výsledkům testů PassMark CPU Mark platných ke dni 25. 1. 2024. Konkrétně tedy budou pro porovnání dosažené výkonnosti procesorů použity seznamy dostupné na níže uvedeném odkazu do webového archivu web.archive.com:
https://web.archive.org/web/20240125155409/https://www.cpubenchmark.net/cpu_list.php
U dodávaných monitorů nesmí podsvícení monitorů obsahovat rtuť.

## A1-AiO 27"
A1-All in One 27"
Parametry | Minimální požadavky zadavatele | Popis parametrů nabízené konfigurace prokazující splnění minimálních požadavků | Poznámky k vyplnění
Typ: | All in one PC |  | Uveďte produktové označení zboží a odkaz na datasheet výrobce
Provedení: | Úhlopříčka v rozmezí 26,5“ - 27,5“, nativní rozlišení min. 1920x1080, antireflexní, matný. |  | Uveďte ANO v případě splnění min. parametrů, dále upřesněte velikost úhlopříčky a nativní rozlišení
Procesor: | CPU o výkonu min. 13 700 bodů dle Passmark CPU Mark |  | Doplňte typ CPU a jeho výkon v uvedeném testu Passmark CPU
Čipová sada: | S podporou vzdálené správy, vč. možnosti zapnout/vypnout bez funkčního OS, vzdálené instalace, BIOS obsahující sériové číslo a informace o výrobci a modelu PC, Zabezpečení proti neoprávněnému vstupu do BIOSu - 2 úrovně hesel. Poskytnutí informací o HW konfiguraci počítače včetně sériového čísla a modelu, vzdálený přístup do BIOS. |  | Uveďte ANO, pokud čipová sada splňuje požadované parametry, doplňte typ čipové sady
Pevný disk: | Min. 500 GB SDD (NVMe) |  | Uveďte velikost a typ pevného disku
Typ operační paměti: | Minimálně 3200MHz DDR4 |  | Uveď typ paměti
Velikost operační paměti: | Min. 16GB; možnost doplnění na 32GB, min. 2 paměťové sloty |  | Uveďte velikost RAM v základní sestavě a potvrzení, že PC disponuje 2 paměťovými sloty a při osazení RAM v základní sestavě zůstává jeden volný
Grafická karta: | Integrovaná grafická karta - Min. 1x digitální grafický výstup (DP nebo HDMI) |  | Uveďte ANO, pokud jsou splněny požadované parametry
Síťová karta: | Integrovaná s rychlostí 10/100/1000 Mbit/s, RJ45, podpora WoL |  | Uveďte ANO, pokud jsou splněny požadované parametry
Bezdrátové technologie: | Wifi 802.11 ax nebo vyšší, BT 5.3 nebo vyšší |  | Uveďte ANO, pokud jsou splněny požadované parametry
Zvuková karta: | Integrovaná |  | Uveďte ANO, pokud jsou splněny požadované parametry
Vstupní a výstupní porty: | Min. 5x interní USB; z toho min. 1x USB 3.1 Gen2, 3x USB 3.1 Gen1, min. 1x USB-C |  | Uveďte počet a typ externích USB portů
| Min. 1x digitální grafický výstup (DP nebo HDMI) |  | Uveďte počet a typ digitálních výstupů
Klávesnice USB: | CZ/US, včetně numerické části, kompatibilní s dodávanou sestavou |  | Uveďte ANO, pokud jsou splněny požadované parametry
Myš USB: | Optická s kolečkem, kompatibilní s dodávanou sestavou |  | Uveďte ANO, pokud jsou splněny požadované parametry
Zabezpečení dat: | Vestavěná technologie TPM 2.0 , možnost zaheslování BIOSu/UEFI, možnost vypínání jednotlivých USB v BIOSu/UEFI |  | Uveďte ANO, pokud jsou splněny požadované parametry
Ostatní: | Splnění parametrů certifikace EPEAT min. Silver |  | Uveďte ANO, pokud jsou splněny požadované parametry
Délka záruky: | Min. 36 měsíců s možností dokoupení prodloužení na 60 měsíců. S oveřením platnosti na webu výrobce dle čl. IX odst. 9 rámcové dohody. |  | Uveďte ANO, pokud jsou splněny požadované parametry
Požadavky na způsob poskytování záruky dle čl. IX odst. 8 rámcové dohody: | V místě instalace zařízení u zákazníka s ukončením opravy následující pracovní den od jejího nahlášení. Servis prováděný výrobcem či jím garantovaný prostřednictvím autorizovaného subjektu |  | Uveďte ANO, pokud jsou splněny požadované parametry
| Jediné kontaktní místo pro nahlášení poruch pro celou ČR |  | Uveďte ANO, pokud jsou splněny požadované parametry
| Podpora poskytovaná prostřednictvím telefonní linky musí být dostupná v pracovní dny minimálně v době od 9:00 do 16:00 hod. |  | Uveďte ANO, pokud jsou splněny požadované parametry
| Podpora prostřednictvím Internetu musí umožňovat stahování ovladačů a manuálů z internetu |  | Uveďte ANO, pokud jsou splněny požadované parametry
| Při výměně HDD či celého zařízení zůstává původní HDD majetkem kupujícího (neodváží se) |  | Uveďte ANO, pokud jsou splněny požadované parametry
Mikrofon: | Ano - interní |  | Uveďte ANO, pokud jsou splněny požadované parametry
Webkamera: | Ano - interní |  | Uveďte ANO, pokud jsou splněny požadované parametry
Operační systém: | minimálně Licence Windows 11 Home CZ OEM (64-bit) |  | Uveďte ANO, pokud jsou splněny požadované parametry
| Pro každé jednotlivé zařízení jedna unikátní plná podkladová licence s unikátním aktivačním klíčem pro jednotlivé licence. (Neakceptuje se dodání tzv. MAK- multikativačních klíčů, které se vztahují k upgrade licencím a ne k potřebné podkladové licenci) |  | Uveďte ANO, pokud jsou splněny požadované parametry
Zadavatel si vyhrazuje právo ověřit si konfiguraci HW a SW daného produktu u výrobce nebo autorizovaného distributora společnosti Microsoft.

## A2-AiO24"
A2-All in One 24"
Parametry | Minimální požadavky zadavatele | Popis parametrů nabízené konfigurace prokazující splnění minimálních požadavků | Poznámky k vyplnění
Typ: | All in one PC |  | Uveďte produktové označení zboží a odkaz na datasheet výrobce
Provedení: | Úhlopříčka v rozmezí 23,5“ - 24,5“, nativní rozlišení min. 1920x1080, antireflexní, matný. Výškově stavitelný stojan |  | Uveďte ANO v případě splnění min. parametrů, dále upřesněte velikost úhlopříčky a nativní rozlišení
Procesor: | CPU o výkonu min. 22000 bodů dle Passmark CPU Mark, 6 jader |  | Doplňte typ CPU a jeho výkon v uvedeném testu Passmark CPU
Čipová sada: | S podporou vzdálené správy, vč. možnosti zapnout/vypnout bez funkčního OS, vzdálené instalace, BIOS obsahující sériové číslo a informace o výrobci a modelu PC, Zabezpečení proti neoprávněnému vstupu do BIOSu - 2 úrovně hesel. Poskytnutí informací o HW konfiguraci počítače včetně sériového čísla a modelu, vzdálený přístup do BIOS. |  | Uveďte ANO, pokud čipová sada splňuje požadované parametry, doplňte typ čipové sady
Pevný disk: | Min. 500 GB SDD (NVMe) |  | Uveďte velikost a typ pevného disku
Typ operační paměti: | Minimálně 3200MHz DDR4 |  | Uveď typ paměti
Velikost operační paměti: | Min. 16GB; možnost doplnění na 32GB, min. 2 paměťové sloty |  | Uveďte velikost RAM v základní sestavě a potvrzení, že PC disponuje 2 paměťovými sloty a při osazení RAM v základní sestavě zůstává jeden volný
Grafická karta: | Integrovaná grafická karta - Min. 1x digitální grafický výstup (DP nebo HDMI) |  | Uveďte ANO, pokud jsou splněny požadované parametry
Síťová karta: | Integrovaná s rychlostí 10/100/1000 Mbit/s, RJ45, podpora WoL |  | Uveďte ANO, pokud jsou splněny požadované parametry
Bezdrátové technologie: | Wifi 802.11 ax (wifi6) nebo vyšší, BT 5.3 nebo vyšší |  | Uveďte ANO, pokud jsou splněny požadované parametry
Zvuková karta: | Integrovaná |  | Uveďte ANO, pokud jsou splněny požadované parametry
Vstupní a výstupní porty: | Min. 5x interní USB; z toho min. 1x USB 3.1 Gen2, 3x USB 3.1 Gen1, min. 1x USB-C |  | Uveďte počet a typ externích USB portů
Klávesnice USB: | CZ/US, včetně numerické části |  | Uveďte ANO, pokud jsou splněny požadované parametry
Myš USB: | Optická s kolečkem |  | Uveďte ANO, pokud jsou splněny požadované parametry
Zabezpečení dat: | Vestavěná technologie TPM 2.0 , možnost zaheslování BIOSu/UEFI, možnost vypínání jednotlivých USB v BIOSu/UEFI |  | Uveďte ANO, pokud jsou splněny požadované parametry
Ostatní: | Splnění parametrů certifikace EPEAT min. Silver |  | Uveďte ANO, pokud jsou splněny požadované parametry
Délka záruky: | Min. 36 měsíců s možností dokoupení prodloužení na 60 měsíců. S oveřením platnosti na webu výrobce dle čl. IX odst. 9 rámcové dohody. |  | Uveďte ANO, pokud jsou splněny požadované parametry
Požadavky na způsob poskytování záruky dle čl. IX odst. 8 rámcové dohody: | V místě instalace zařízení u zákazníka s ukončením opravy následující pracovní den od jejího nahlášení. Servis prováděný výrobcem či jím garantovaný prostřednictvím autorizovaného subjektu |  | Uveďte ANO, pokud jsou splněny požadované parametry
| Jediné kontaktní místo pro nahlášení poruch pro celou ČR |  | Uveďte ANO, pokud jsou splněny požadované parametry
| Podpora poskytovaná prostřednictvím telefonní linky musí být dostupná v pracovní dny minimálně v době od 9:00 do 16:00 hod. |  | Uveďte ANO, pokud jsou splněny požadované parametry
| Podpora prostřednictvím Internetu musí umožňovat stahování ovladačů a manuálů z internetu |  | Uveďte ANO, pokud jsou splněny požadované parametry
| Při výměně HDD či celého zařízení zůstává původní HDD majetkem kupujícího (neodváží se) |  | Uveďte ANO, pokud jsou splněny požadované parametry
Mikrofon: | Ano - interní |  | Uveďte ANO, pokud jsou splněny požadované parametry
Webkamera: | Ano - interní |  | Uveďte ANO, pokud jsou splněny požadované parametry
Operační systém: | minimálně Licence Windows 11 Home CZ OEM (64-bit) |  | Uveďte ANO, pokud jsou splněny požadované parametry
| Pro každé jednotlivé zařízení jedna unikátní plná podkladová licence s unikátním aktivačním klíčem pro jednotlivé licence. (Neakceptuje se dodání tzv. MAK- multikativačních klíčů, které se vztahují k upgrade licencím a ne k potřebné podkladové licenci) |  | Uveďte ANO, pokud jsou splněny požadované parametry
Zadavatel si vyhrazuje právo ověřit si konfiguraci HW a SW daného produktu u výrobce nebo autorizovaného distributora společnosti Microsoft.

## B1-PC SFF
B1-PC SFF
Parametry | Minimální požadavky zadavatele | Popis parametrů nabízené konfigurace prokazující splnění minimálních požadavků | Poznámky k vyplnění
Typ: | PC |  | Uveďte produktové označení zboží a odkaz na datasheet výrobce
Konstrukční provedení: | Small Form Factor (SFF) |  | Uveďte ANO, pokud jsou splněny požadované parametry
| Skříň musí umožnit bezpečný provoz počítače v horizontální i vertikální poloze |  | Uveďte ANO, pokud jsou splněny požadované parametry
| Jednoduchá modulární konstrukce s možností rychlého otevření skříně a rychlé výměny základních komponent bez použití nástrojů |  | Uveďte ANO, pokud jsou splněny požadované parametry
Procesor: | Minimální hodnota dle PassMark - 30 000 bodů |  | Doplňte typ CPU a jeho výkon v uvedeném testu Passmark CPU
Operační paměť: | Minimálně 8GB DDR5 4000 MHz (osazená jedním modulem) |  | Uveď velikost a typ paměti
| Možnost rozšířit alespoň na 32 GB RAM |  | Uveďte ANO, pokud jsou splněny požadované parametry
Pevný disk: | Minimálně 1x s kapacitou minimálně 500 GB NVME PCIe M.2 |  | Uveďte velikost a typ pevného disku
Grafický adaptér: | Integrovaná grafická karta podporující vícemonitorové zobrazení s podporou min. 4K@60Hz |  | Uveďte ANO, pokud jsou splněny požadované parametry a typ grafického adaptéru
Audio: | Integrovaná zvuková karta, systémový reproduktor |  | Uveďte ANO, pokud jsou splněny požadované parametry
Typ a počet rozhraní: | min. 6x USB portů (z toho na přední straně skříně min. 1x USB min. 3.0 + kdekoliv min. 1x další USB min 3.0 a min. 1xUSB-C) |  | Uveďte počet a typ a umístění USB portů
| min. 2x digitální konektor (DisplayPort, nebo HDMI) s podporou min. 4K@60Hz |  | Uveďte počet a typ digitálních výstupů
| 1x RJ-45, 10/100/1000 Mbps, podpora WOL |  | Uveďte ANO, pokud jsou splněny požadované parametry
| Na přední straně skříně: 1x kombinovaný konektor audio (mikrofon a sluchátka), nebo 1x vstup pro mikrofon a zároveň 1x stereo výstup pro sluchátka |  | Uveďte ANO, pokud jsou splněny požadované parametry
| Hardwarová podpora pro Windows 11 (64-bit), OS předinstalován na dodávaném zařízení |  | Uveďte ANO, pokud jsou splněny požadované parametry
Klávesnice USB: | CZ/US, včetně numerické části, kompatibilní s dodávanou sestavou |  | Uveďte ANO, pokud jsou splněny požadované parametry
Myš USB: | Optická s kolečkem, kompatibilní s dodávanou sestavou |  | Uveďte ANO, pokud jsou splněny požadované parametry
BIOS: | Zabezpečení heslem proti neoprávněnému přístupu na dvou úrovních administrátor/uživatel |  | Uveďte ANO, pokud jsou splněny požadované parametry
| Možnost zabezpečení spuštění („bootování“) heslem na dvou úrovních administrátor/uživatel |  | Uveďte ANO, pokud jsou splněny požadované parametry
| Podpora zavedení operačního systému ze zařízení připojeného k USB portu |  | Uveďte ANO, pokud jsou splněny požadované parametry
| Možnost zablokování vybraných zařízení a sběrnic tak, aby s nimi nemohl pracovat operační systém (alespoň USB porty) |  | Uveďte ANO, pokud jsou splněny požadované parametry
Zabezpečení: | Technologie TPM 2.0 |  | Uveďte ANO, pokud jsou splněny požadované parametry
| Detekce vniknutí do skříně |  | Uveďte ANO, pokud jsou splněny požadované parametry
Ostatní: | Soulad s direktivou RoHS |  | Uveďte ANO, pokud jsou splněny požadované parametry
| Splnění parametrů certifikace EnergyStar min. 6.0 |  | Uveďte ANO, pokud jsou splněny požadované parametry
| Splnění parametrů certifikace EPEAT min. Bronze |  | Uveďte ANO, pokud jsou splněny požadované parametry
Součást balení: | Napájecí kabel |  | Uveďte ANO, pokud jsou splněny požadované parametry
Délka záruky: | Min. 36 měsíců s možností dokoupení prodloužení na 60 měsíců. S oveřením platnosti na webu výrobce dle čl. IX odst. 9 rámcové dohody. |  | Uveďte ANO, pokud jsou splněny požadované parametry
Požadavky na způsob poskytování záruky dle čl. IX odst. 8 rámcové dohody: | V místě instalace zařízení u zákazníka s ukončením opravy následující pracovní den od jejího nahlášení. Servis prováděný výrobcem či jím garantovaný prostřednictvím autorizovaného subjektu |  | Uveďte ANO, pokud jsou splněny požadované parametry
| Jediné kontaktní místo pro nahlášení poruch pro celou ČR |  | Uveďte ANO, pokud jsou splněny požadované parametry
| Podpora poskytovaná prostřednictvím telefonní linky musí být dostupná v pracovní dny minimálně v době od 9:00 do 16:00 hod. |  | Uveďte ANO, pokud jsou splněny požadované parametry
| Podpora prostřednictvím Internetu musí umožňovat stahování ovladačů a manuálů z internetu |  | Uveďte ANO, pokud jsou splněny požadované parametry
| Při výměně HDD či celého zařízení zůstává původní HDD majetkem kupujícího (neodváží se) |  | Uveďte ANO, pokud jsou splněny požadované parametry
Operační systém: | minimálně Licence Windows 11 Home CZ OEM (64-bit) |  | Uveďte ANO, pokud jsou splněny požadované parametry
| Pro každé jednotlivé zařízení jedna unikátní plná podkladová licence s unikátním aktivačním klíčem pro jednotlivé licence. (Neakceptuje se dodání tzv. MAK- multikativačních klíčů, které se vztahují k upgrade licencím a ne k potřebné podkladové licenci) |  | Uveďte ANO, pokud jsou splněny požadované parametry
Zadavatel si vyhrazuje právo ověřit si konfiguraci HW a SW daného produktu u výrobce nebo autorizovaného distributora společnosti Microsoft.

## B2- mini PC MFF
B2-mini PC MFF
Parametry | Minimální požadavky zadavatele | Popis parametrů nabízené konfigurace prokazující splnění minimálních požadavků | Poznámky k vyplnění
Typ: | PC |  | Uveďte produktové označení zboží a odkaz na datasheet výrobce
Konstrukční provedení: | Micro Factor (MFF) |  | Uveďte ANO, pokud jsou splněny požadované parametry
| Skříň musí umožnit bezpečný provoz počítače v horizontální i vertikální poloze |  | Uveďte ANO, pokud jsou splněny požadované parametry
| Jednoduchá modulární konstrukce s možností rychlého otevření skříně a rychlé výměny základních komponent bez použití nástrojů |  | Uveďte ANO, pokud jsou splněny požadované parametry
Procesor: | Minimální hodnota dle PassMark - 13000 bodů |  | Doplňte typ CPU a jeho výkon v uvedeném testu Passmark CPU
Operační paměť: | Minimálně 8 GB DDR4 3200 MHz (osazená jedním modulem) |  | Uveď velikost a typ paměti
| Možnost rozšířit na 32 GB RAM |  | Uveďte ANO, pokud jsou splněny požadované parametry
Pevný disk: | Minimálně 1x s kapacitou minimálně 250 GB NVME PCIe M.2 |  | Uveďte velikost a typ pevného disku
Grafický adaptér: | Integrovaná grafická karta podporující vícemonitorové zobrazení s podporou min. 4K@60Hz |  | Uveďte ANO, pokud jsou splněny požadované parametry a typ grafického adaptéru
Audio: | Integrovaná zvuková karta, systémový reproduktor |  | Uveďte ANO, pokud jsou splněny požadované parametry
Typ a počet rozhraní: | min. 6x USB portů (z toho na přední straně skříně min. 1x USB min. 3.0 + kdekoliv min. 1x další USB min 3.0) |  | Uveďte počet a typ a umístění USB portů
| min. 2x digitální konektor (DisplayPort, nebo HDMI) s podporou min. 4K@60Hz |  | Uveďte počet a typ digitálních výstupů
| 1x RJ-45, 10/100/1000 Mbps, podpora WOL |  | Uveďte ANO, pokud jsou splněny požadované parametry
| Na přední straně skříně: 1x kombinovaný konektor audio (mikrofon a sluchátka), nebo 1x vstup pro mikrofon a zároveň 1x stereo výstup pro sluchátka |  | Uveďte ANO, pokud jsou splněny požadované parametry
| Hardwarová podpora pro Windows 11 (64-bit), OS předinstalován na dodávaném zařízení |  | Uveďte ANO, pokud jsou splněny požadované parametry
Klávesnice USB: | CZ/US, včetně numerické části, kompatibilní s dodávanou sestavou |  | Uveďte ANO, pokud jsou splněny požadované parametry
Myš USB: | Optická s kolečkem, kompatibilní s dodávanou sestavou |  | Uveďte ANO, pokud jsou splněny požadované parametry
BIOS: | Zabezpečení heslem proti neoprávněnému přístupu na dvou úrovních administrátor/uživatel |  | Uveďte ANO, pokud jsou splněny požadované parametry
| Možnost zabezpečení spuštění („bootování“) heslem na dvou úrovních administrátor/uživatel |  | Uveďte ANO, pokud jsou splněny požadované parametry
| Podpora zavedení operačního systému ze zařízení připojeného k USB portu |  | Uveďte ANO, pokud jsou splněny požadované parametry
| Možnost zablokování vybraných zařízení a sběrnic tak, aby s nimi nemohl pracovat operační systém (alespoň USB porty) |  | Uveďte ANO, pokud jsou splněny požadované parametry
Zabezpečení: | Technologie TPM 2.0 |  | Uveďte ANO, pokud jsou splněny požadované parametry
| Detekce vniknutí do skříně |  | Uveďte ANO, pokud jsou splněny požadované parametry
Ostatní: | Soulad s direktivou RoHS |  | Uveďte ANO, pokud jsou splněny požadované parametry
| Splnění parametrů certifikace EnergyStar min. 6.0 |  | Uveďte ANO, pokud jsou splněny požadované parametry
| Splnění parametrů certifikace EPEAT min. Bronze |  | Uveďte ANO, pokud jsou splněny požadované parametry
Součást balení: | Napájecí kabel,zdroj, klávesnice, myš |  | Uveďte ANO, pokud jsou splněny požadované parametry
Délka záruky: | Min. 36 měsíců s možností dokoupení prodloužení na 60 měsíců. S oveřením platnosti na webu výrobce dle čl. IX odst. 9 rámcové dohody. |  | Uveďte ANO, pokud jsou splněny požadované parametry
Požadavky na způsob poskytování záruky dle čl. IX odst. 8 rámcové dohody: | V místě instalace zařízení u zákazníka s ukončením opravy následující pracovní den od jejího nahlášení. Servis prováděný výrobcem či jím garantovaný prostřednictvím autorizovaného subjektu |  | Uveďte ANO, pokud jsou splněny požadované parametry
| Jediné kontaktní místo pro nahlášení poruch pro celou ČR |  | Uveďte ANO, pokud jsou splněny požadované parametry
| Podpora poskytovaná prostřednictvím telefonní linky musí být dostupná v pracovní dny minimálně v době od 9:00 do 16:00 hod. |  | Uveďte ANO, pokud jsou splněny požadované parametry
| Podpora prostřednictvím Internetu musí umožňovat stahování ovladačů a manuálů z internetu |  | Uveďte ANO, pokud jsou splněny požadované parametry
| Při výměně HDD či celého zařízení zůstává původní HDD majetkem kupujícího (neodváží se) |  | Uveďte ANO, pokud jsou splněny požadované parametry
Operační systém: | minimálně Licence Windows 11 Home CZ OEM (64-bit) |  | Uveďte ANO, pokud jsou splněny požadované parametry
| Pro každé jednotlivé zařízení jedna unikátní plná podkladová licence s unikátním aktivačním klíčem pro jednotlivé licence. (Neakceptuje se dodání tzv. MAK- multikativačních klíčů, které se vztahují k upgrade licencím a ne k potřebné podkladové licenci) |  | Uveďte ANO, pokud jsou splněny požadované parametry
Zadavatel si vyhrazuje právo ověřit si konfiguraci HW a SW daného produktu u výrobce nebo autorizovaného distributora společnosti Microsoft.

## B3- mini PC MFF
B3-mini PC MFF
Parametry | Minimální požadavky zadavatele | Popis parametrů nabízené konfigurace prokazující splnění minimálních požadavků | Poznámky k vyplnění
Typ: | PC |  | Uveďte produktové označení zboží a odkaz na datasheet výrobce
Konstrukční provedení: | Micro Factor (MFF) |  | Uveďte ANO, pokud jsou splněny požadované parametry
| Skříň musí umožnit bezpečný provoz počítače v horizontální i vertikální poloze |  | Uveďte ANO, pokud jsou splněny požadované parametry
| Jednoduchá modulární konstrukce s možností rychlého otevření skříně a rychlé výměny základních komponent bez použití nástrojů |  | Uveďte ANO, pokud jsou splněny požadované parametry
Procesor: | Minimální hodnota dle PassMark - 24000 bodů |  | Doplňte typ CPU a jeho výkon v uvedeném testu Passmark CPU
Operační paměť: | Minimálně 8 GB DDR4 3200 MHz (osazená jedním modulem) |  | Uveď velikost a typ paměti
| Možnost rozšířit na 32 GB RAM |  | Uveďte ANO, pokud jsou splněny požadované parametry
Pevný disk: | Minimálně 1x s kapacitou minimálně 250 GB NVME PCIe M.2 |  | Uveďte velikost a typ pevného disku
Grafický adaptér: | Integrovaná grafická karta podporující vícemonitorové zobrazení s podporou min. 4K@60Hz |  | Uveďte ANO, pokud jsou splněny požadované parametry a typ grafického adaptéru
Audio: | Integrovaná zvuková karta, systémový reproduktor |  | Uveďte ANO, pokud jsou splněny požadované parametry
Typ a počet rozhraní: | min. 6x USB portů (z toho na přední straně skříně min. 1x USB min. 3.0 + kdekoliv min. 1x další USB min 3.0) |  | Uveďte počet a typ a umístění USB portů
| min. 2x digitální konektor (DisplayPort, nebo HDMI) s podporou min. 4K@60Hz |  | Uveďte počet a typ digitálních výstupů
| 1x RJ-45, 10/100/1000 Mbps, podpora WOL |  | Uveďte ANO, pokud jsou splněny požadované parametry
| Na přední straně skříně: 1x kombinovaný konektor audio (mikrofon a sluchátka), nebo 1x vstup pro mikrofon a zároveň 1x stereo výstup pro sluchátka |  | Uveďte ANO, pokud jsou splněny požadované parametry
| Hardwarová podpora pro Windows 11 (64-bit), OS předinstalován na dodávaném zařízení |  | Uveďte ANO, pokud jsou splněny požadované parametry
Klávesnice USB: | CZ/US, včetně numerické části, kompatibilní s dodávanou sestavou |  | Uveďte ANO, pokud jsou splněny požadované parametry
Myš USB: | Optická s kolečkem, kompatibilní s dodávanou sestavou |  | Uveďte ANO, pokud jsou splněny požadované parametry
BIOS: | Zabezpečení heslem proti neoprávněnému přístupu na dvou úrovních administrátor/uživatel |  | Uveďte ANO, pokud jsou splněny požadované parametry
| Možnost zabezpečení spuštění („bootování“) heslem na dvou úrovních administrátor/uživatel |  | Uveďte ANO, pokud jsou splněny požadované parametry
| Podpora zavedení operačního systému ze zařízení připojeného k USB portu |  | Uveďte ANO, pokud jsou splněny požadované parametry
| Možnost zablokování vybraných zařízení a sběrnic tak, aby s nimi nemohl pracovat operační systém (alespoň USB porty) |  | Uveďte ANO, pokud jsou splněny požadované parametry
Zabezpečení: | Technologie TPM 2.0 |  | Uveďte ANO, pokud jsou splněny požadované parametry
| Detekce vniknutí do skříně |  | Uveďte ANO, pokud jsou splněny požadované parametry
Ostatní: | Soulad s direktivou RoHS |  | Uveďte ANO, pokud jsou splněny požadované parametry
| Splnění parametrů certifikace EnergyStar min. 6.0 |  | Uveďte ANO, pokud jsou splněny požadované parametry
| Splnění parametrů certifikace EPEAT min. Bronze |  | Uveďte ANO, pokud jsou splněny požadované parametry
Součást balení: | Napájecí kabel,zdroj, klávesnice, myš |  | Uveďte ANO, pokud jsou splněny požadované parametry
Délka záruky: | Min. 36 měsíců s možností dokoupení prodloužení na 60 měsíců. S oveřením platnosti na webu výrobce dle čl. IX odst. 9 rámcové dohody. |  | Uveďte ANO, pokud jsou splněny požadované parametry
Požadavky na způsob poskytování záruky dle čl. IX odst. 8 rámcové dohody: | V místě instalace zařízení u zákazníka s ukončením opravy následující pracovní den od jejího nahlášení. Servis prováděný výrobcem či jím garantovaný prostřednictvím autorizovaného subjektu |  | Uveďte ANO, pokud jsou splněny požadované parametry
| Jediné kontaktní místo pro nahlášení poruch pro celou ČR |  | Uveďte ANO, pokud jsou splněny požadované parametry
| Podpora poskytovaná prostřednictvím telefonní linky musí být dostupná v pracovní dny minimálně v době od 9:00 do 16:00 hod. |  | Uveďte ANO, pokud jsou splněny požadované parametry
| Podpora prostřednictvím Internetu musí umožňovat stahování ovladačů a manuálů z internetu |  | Uveďte ANO, pokud jsou splněny požadované parametry
| Při výměně HDD či celého zařízení zůstává původní HDD majetkem kupujícího (neodváží se) |  | Uveďte ANO, pokud jsou splněny požadované parametry
Operační systém: | minimálně Licence Windows 11 Home CZ OEM (64-bit) |  | Uveďte ANO, pokud jsou splněny požadované parametry
| Pro každé jednotlivé zařízení jedna unikátní plná podkladová licence s unikátním aktivačním klíčem pro jednotlivé licence. (Neakceptuje se dodání tzv. MAK- multikativačních klíčů, které se vztahují k upgrade licencím a ne k potřebné podkladové licenci) |  | Uveďte ANO, pokud jsou splněny požadované parametry
Zadavatel si vyhrazuje právo ověřit si konfiguraci HW a SW daného produktu u výrobce nebo autorizovaného distributora společnosti Microsoft.

## C1-NTB 13"
C1-NTB 13"
Parametry | Minimální požadavky zadavatele | Popis parametrů nabízené konfigurace prokazující splnění minimálních požadavků | Poznámky k vyplnění
Typ: | Notebook 13" |  | Uveďte produktové označení zboží a odkaz na datasheet výrobce
Konstrukční provedení: | Šasi zpevněné konstrukce (kov, skelná vlákna,karbon) s odolnými panty - použití materiálu ABS je možné pouze v kombinaci s kovem, skelnými vlány či karbonem, nikoliv samostatně. |  | Uveďte ANO, pokud jsou splněny požadované parametry
Barva: | Černá, šedá, stříbrná nebo podobné tmavé zabarvení |  | Uveďte ANO, pokud jsou splněny požadované parametry a barvu NB
Váha s baterií: | Max. 1,30 kg |  | Uveďte váhu notebooku
Procesor: | hodnota dle PassMark - 15300 bodů |  | Doplňte typ CPU a jeho výkon v uvedeném testu Passmark CPU
Operační paměť: | Min. 8 GB DDR4 min. 3200 MHz osazeno jedním modulem |  | Uveď velikost a typ paměti
| Přípustné je i LPDDR5, minimálně 16GB RAM a rychlost 4800MHz. |  | Uveďte ANO, pokud jsou splněny požadované parametry
Pevný disk: | SSD, min. 500 GB NVME PCIe M.2 |  | Uveďte velikost a typ pevného disku
Display: | Úhlopříčka v rozmezí 13,0“ - 13,6“, nativní rozlišení min. 1920x1080 |  | uveďte ANO v případě splnění min. parametrů, dále upřesněte velikost úhlopříčky a nativní rozlišení
| LED podsvícení, antireflexní, matný, min. 250nits |  | Uveďte ANO, pokud jsou splněny požadované parametry
Grafická karta: | Integrovaná, podporující vícemonitorové zobrazení, podpora min. 4K@60Hz |  | Uveďte ANO, pokud jsou splněny požadované parametry
Zvuková karta: | Integrovaná , integrovaný mikrofon a integrované reproduktory |  | Uveďte ANO, pokud jsou splněny požadované parametry
Typ a počet rozhraní: | Min. 2x USB-A 3.0 a 1x USB-C s podporou PowerDelivery |  | Uveďte počet a typ externích USB portů
| Min. 1x digitální konektor HDMI, podpora min. 4K@60Hz |  | Uveďte počet a typ digitálních výstupů
| 1x Bluetooth min. 5.3, interní |  | Uveďte ANO, pokud jsou splněny požadované parametry
| 1x Wi-Fi 802.11 a/b/g/n/ac/ax (WiFi 6) 2x2, interní |  | Uveďte ANO, pokud jsou splněny požadované parametry
| 1x kombinovaný konektor audio (mikrofon/sluchátka), nebo 1x vstup pro mikrofon + 1x stereo výstup pro sluchátka |  | Uveďte ANO, pokud jsou splněny požadované parametry
| 1x dokovací konektor s podporou Thunderbolt min. v.4 nebo USB-C type-C /3.2 Gen 2 |  | Uveďte ANO, pokud jsou splněny požadované parametry
Vstupní zařízení: | Integrovaná klávesnice - znaková sada CZ/US, podsvícená nebo osvětlená, voděodolná |  | Uveďte ANO, pokud jsou splněny požadované parametry
| Integrovaná webkamera s min. rozlišením 720p a HW krytkou |  | Uveďte ANO, pokud jsou splněny požadované parametry
Baterie: | Doba provozu notebooku min. 8 hodin při běžné práci |  | Uveďte ANO, pokud jsou splněny požadované parametry
| Hardwarová podpora pro Windows 11 (64-bit) |  | Uveďte ANO, pokud jsou splněny požadované parametry
BIOS: | Zabezpečení heslem proti neoprávněnému přístupu na dvou úrovních administrátor/uživatel |  | Uveďte ANO, pokud jsou splněny požadované parametry
| Možnost zabezpečení spuštění („bootování“) heslem na dvou úrovních administrátor/uživatel |  | Uveďte ANO, pokud jsou splněny požadované parametry
| Podpora zavedení operačního systému ze zařízení připojeného k USB portu |  | Uveďte ANO, pokud jsou splněny požadované parametry
| Možnost zablokování vybraných zařízení a sběrnic tak, aby s nimi nemohl pracovat operační systém (USB porty…) |  | Uveďte ANO, pokud jsou splněny požadované parametry
Zabezpečení: | Zabezpečení Technologie TPM 2.0 chip s certifikací TCG, příprava pro mechanické zabezpečení lankem se zámkem či případné jiné obdobné řešení. Detekce otevření šasi, Čtečka otisků prstů či kamera s podporou Windows Hello |  | Uveďte ANO, pokud jsou splněny požadované parametry
Ostatní: | Splnění parametrů certifikace EnergyStar min. 6.0 |  | Uveďte ANO, pokud jsou splněny požadované parametry
| Splnění parametrů certifikace EPEAT Gold |  | Uveďte ANO, pokud jsou splněny požadované parametry
Součást balení: | Síťový adaptér odpovídající příkonu notebooku, napájecí kabel |  | Uveďte ANO, pokud jsou splněny požadované parametry
Délka záruky: | Min. 36 měsíců s možností dokoupení prodloužení na 60 měsíců. S oveřením platnosti na webu výrobce dle čl. IX odst. 9 rámcové dohody. |  | Uveďte ANO, pokud jsou splněny požadované parametry
| Min. 36 měsíců na baterii notebooku |  | Uveďte ANO, pokud jsou splněny požadované parametry, dále uveďte (ANO/NE), zda v případě dokupu prodloužené záruky na 60 měsíců se vztahuje tato záruka i na baterii notebooku (tj. např. vyplňte ANO/ANO)
Požadavky na způsob poskytování záruky dle čl. IX odst. 8 rámcové dohody: | V místě instalace zařízení u zákazníka s ukončením opravy následující pracovní den od jejího nahlášení. Servis prováděný výrobcem či jím autorizovaným subjektem |  | Uveďte ANO, pokud jsou splněny požadované parametry
| Jediné kontaktní místo pro nahlášení poruch pro celou ČR |  | Uveďte ANO, pokud jsou splněny požadované parametry
| Podpora poskytovaná prostřednictvím telefonní linky musí být dostupná v pracovní dny min. v době od 9:00 do 16:00 hod. |  | Uveďte ANO, pokud jsou splněny požadované parametry
| Podpora prostřednictvím internetu musí umožňovat stahování ovladačů a manuálů z internetu |  | Uveďte ANO, pokud jsou splněny požadované parametry
| Při výměně HDD či celého zařízení zůstává původní HDD majetkem kupujícího (neodváží se) |  | Uveďte ANO, pokud jsou splněny požadované parametry
Operační systém: | minimálně Licence Windows 11 Home CZ OEM (64-bit) |  | Uveďte ANO, pokud jsou splněny požadované parametry
| Pro každé jednotlivé zařízení jedna unikátní plná podkladová licence s unikátním aktivačním klíčem pro jednotlivé licence. (Neakceptuje se dodání tzv. MAK- multikativačních klíčů, které se vztahují k upgrade licencím a ne k potřebné podkladové licenci) |  | Uveďte ANO, pokud jsou splněny požadované parametry
Zadavatel si vyhrazuje právo ověřit si konfiguraci HW a SW daného produktu u výrobce nebo autorizovaného distributora společnosti Microsoft.
C1-NTB 13"-DS
Parametry | Minimální požadavky zadavatele | Popis parametrů nabízené konfigurace prokazující splnění minimálních požadavků | Poznámky k vyplnění
Typ: | Dokovací stanice |  | Uveďte produktové označení zboží a odkaz na datasheet výrobce
Ostatní parametry: | Dokovací stanice musí umožňovat dobíjení notebooku, podpora Wake on Dock, Wake on LAN/WAN, PXE Boot, MAC passthrough, záruka min 3 roky, výměna vadného zařízení do druhého pracovního dne; vlastní idetifikační seriové číslo; min. 4 x USB 3.1 a z toho min. 1 x USB-C, 1 x RJ45, 2 x digitální výstup (min. 1 x DP); zdroj min. 90W; připojení až 2 x QHD na 60Hz nebo 1 x 4K na 60 Hz; plně kompatibilní s nabízeným typen C1-NTB 13'' |  | Uveďte podrobně parametry dokovací stanice

## C2-NTB 14"
C2-NTB 14"
Parametry | Minimální požadavky zadavatele | Popis parametrů nabízené konfigurace prokazující splnění minimálních požadavků | Poznámky k vyplnění
Typ: | Notebook 14" |  | Uveďte produktové označení zboží a odkaz na datasheet výrobce
Konstrukční provedení: | Šasi zpevněné konstrukce (kov, skelná vlákna,karbon) s odolnými panty - použití materiálu ABS je možné pouze v kombinaci s kovem, skelnými vlány či karbonem, nikoliv samostatně. |  | Uveďte ANO, pokud jsou splněny požadované parametry
Barva: | Černá, šedá, stříbrná nebo podobné tmavé zabarvení |  | Uveďte ANO, pokud jsou splněny požadované parametry a barvu NB
Váha s baterií: | Max. 1,50 kg |  | Uveďte váhu notebooku
Procesor: | hodnota dle PassMark - 15300 bodů |  | Doplňte typ CPU a jeho výkon v uvedeném testu Passmark CPU
Operační paměť: | Min. 16 GB DDR4 min. 3200 MHz s možností rozšířit alespoň na 32 GB RAM |  | Uveď velikost a typ paměti
| Přípustné je i LPDDR5, ale pak už musí být minimálně 16GB RAM a minimální rychlost 4800MHz, možnost rozšíření na 32 GB v tomto případě není požadováno |  | Uveďte, zda je využito této varianty
| Možnost rozšířit alespoň na 32 GB RAM |  | Uveďte ANO, pokud jsou splněny požadované parametry
Pevný disk: | SSD, min. 500 GB NVME PCIe M.2 |  | Uveďte velikost a typ pevného disku
Display: | Úhlopříčka v rozmezí 14,0“ - 15,0“, nativní rozlišení min. 1920x1080 |  | uveďte ANO v případě splnění min. parametrů, dále upřesněte velikost úhlopříčky a nativní rozlišení
| Typ panelu IPS, matný/antireflexní, min. 250nits |  | Uveďte ANO, pokud jsou splněny požadované parametry
Grafická karta: | Integrovaná, podporující vícemonitorové zobrazení, podpora min. 4K@60Hz |  | Uveďte ANO, pokud jsou splněny požadované parametry
Zvuková karta | Integrovaná , integrovaný mikrofon a integrované reproduktory |  | Uveďte ANO, pokud jsou splněny požadované parametry
Typ a počet rozhraní | Min. 2x USB-A 3.0 a 1x USB-C s podporou PowerDelivery |  | Uveďte počet a typ externích USB portů
| Min. 1x digitální konektor HDMI, podpora min. 4K@60Hz |  | Uveďte počet a typ digitálních výstupů
| integrovaná síťová karta 10/100/1000 Mbps, podpora WOL, min. 1x RJ 45 - lze řešit jiným portem (nepočítá se do splnění minimálního počtu u jiných požadavků). V případě řešení jiným portem je požadována podpora PXE včetně předání MAC adresy notebooku (MAC Address Pass-Through / Host Based Mac Address) pro jednoznacnou identifikaci notebooku v prostředí hromadné správy.Totéž je požadováno v případě připojení prostřednictvím dokovací stanice |  | Uveďte ANO, pokud jsou splněny požadované parametry , dále popište, zda notebook obsahuje integrovanou síťovou kartu, nebo je pro splnění požadavku využito USB portu
| 1x Bluetooth min. 5.3, interní |  | Uveďte ANO, pokud jsou splněny požadované parametry
| 1x Wi-Fi 802.11 a/b/g/n/ac/ax (WiFi 6), interní |  | Uveďte ANO, pokud jsou splněny požadované parametry
| 1x interní čtečka čipových karet, kompatibilní s ISO IEC 7810 ID-1 a ISO IEC 7816 (standardy pro čipové karty). |  | Uveďte ANO, pokud jsou splněny požadované parametry
| 1x kombinovaný konektor audio (mikrofon/sluchátka), nebo 1x vstup pro mikrofon + 1x stereo výstup pro sluchátka |  | Uveďte ANO, pokud jsou splněny požadované parametry
| 1x dokovací konektor USB-C s podporou Thunderbolt min. v.4 nebo USB-C type-C /3.2 Gen 2 |  | Uveďte ANO, pokud jsou splněny požadované parametry
Vstupní zařízení: | Integrovaná klávesnice - znaková sada CZ/US, podsvícená nebo osvětlená, voděodolná |  | Uveďte ANO, pokud jsou splněny požadované parametry
| Integrované (TouchPad) |  | Uveďte ANO, pokud jsou splněny požadované parametry
| Integrovaná webkamera s min. rozlišením 720p a HW krytkou |  | Uveďte ANO, pokud jsou splněny požadované parametry
Baterie: | Doba provozu notebooku min. 8 hodin při běžné práci |  | Uveďte ANO, pokud jsou splněny požadované parametry
| Hardwarová podpora pro Windows 11 (64-bit) |  | Uveďte ANO, pokud jsou splněny požadované parametry
BIOS: | Zabezpečení heslem proti neoprávněnému přístupu na dvou úrovních administrátor/uživatel |  | Uveďte ANO, pokud jsou splněny požadované parametry
| Možnost zabezpečení spuštění („bootování“) heslem na dvou úrovních administrátor/uživatel |  | Uveďte ANO, pokud jsou splněny požadované parametry
| Podpora zavedení operačního systému ze zařízení připojeného k USB portu |  | Uveďte ANO, pokud jsou splněny požadované parametry
| Možnost zablokování vybraných zařízení a sběrnic tak, aby s nimi nemohl pracovat operační systém (USB porty…) |  | Uveďte ANO, pokud jsou splněny požadované parametry
Zabezpečení: | Zabezpečení Technologie TPM 2.0 chip s certifikací TCG, příprava pro mechanické zabezpečení lankem se zámkem či případné jiné obdobné řešení. Detekce otevření šasi, Čtečka otisků prstů či kamera s podporou Windows Hello |  | Uveďte ANO, pokud jsou splněny požadované parametry
Ostatní: | Splnění parametrů certifikace EnergyStar min. 6.0 |  | Uveďte ANO, pokud jsou splněny požadované parametry
| Splnění parametrů certifikace EPEAT Gold |  | Uveďte ANO, pokud jsou splněny požadované parametry
Součást balení: | Síťový adaptér odpovídající příkonu notebooku, napájecí kabel |  | Uveďte ANO, pokud jsou splněny požadované parametry
Délka záruky: | Min. 36 měsíců s možností dokoupení prodloužení na 60 měsíců. S oveřením platnosti na webu výrobce dle čl. IX odst. 9 rámcové dohody. |  | Uveďte ANO, pokud jsou splněny požadované parametry
| Min. 36 měsíců na baterii notebooku |  | Uveďte ANO, pokud jsou splněny požadované parametry, dále uveďte (ANO/NE), zda v případě dokupu prodloužené záruky na 60 měsíců se vztahuje tato záruka i na baterii notebooku (tj. např. vyplňte ANO/ANO)
Požadavky na způsob poskytování záruky dle čl. IX odst. 8 rámcové dohody: | V místě instalace zařízení u zákazníka s ukončením opravy následující pracovní den od jejího nahlášení. Servis prováděný výrobcem či jím autorizovaným subjektem |  | Uveďte ANO, pokud jsou splněny požadované parametry
| Jediné kontaktní místo pro nahlášení poruch pro celou ČR |  | Uveďte ANO, pokud jsou splněny požadované parametry
| Podpora poskytovaná prostřednictvím telefonní linky musí být dostupná v pracovní dny min. v době od 9:00 do 16:00 hod. |  | Uveďte ANO, pokud jsou splněny požadované parametry
| Podpora prostřednictvím internetu musí umožňovat stahování ovladačů a manuálů z internetu |  | Uveďte ANO, pokud jsou splněny požadované parametry
| Při výměně HDD či celého zařízení zůstává původní HDD majetkem kupujícího (neodváží se) |  | Uveďte ANO, pokud jsou splněny požadované parametry
Operační systém: | minimálně Licence Windows 11 Home CZ OEM (64-bit) |  | Uveďte ANO, pokud jsou splněny požadované parametry
| Pro každé jednotlivé zařízení jedna unikátní plná podkladová licence s unikátním aktivačním klíčem pro jednotlivé licence. (Neakceptuje se dodání tzv. MAK- multikativačních klíčů, které se vztahují k upgrade licencím a ne k potřebné podkladové licenci) |  | Uveďte ANO, pokud jsou splněny požadované parametry
Zadavatel si vyhrazuje právo ověřit si konfiguraci HW a SW daného produktu u výrobce nebo autorizovaného distributora společnosti Microsoft.
C1-NTB 14"-DS
Parametry | Minimální požadavky zadavatele | Popis parametrů nabízené konfigurace prokazující splnění minimálních požadavků | Poznámky k vyplnění
Typ: | Dokovací stanice |  | Uveďte produktové označení zboží a odkaz na datasheet výrobce
Ostatní parametry: | Dokovací stanice musí umožňovat dobíjení notebooku, podpora Wake on Dock, Wake on LAN/WAN, PXE Boot, MAC passthrough, záruka min 3 roky, výměna vadného zařízení do druhého pracovního dne; vlastní idetifikační seriové číslo; min. 4 x USB 3.1 a z toho min. 1 x USB-C, 1 x RJ45, 2 x digitální výstup (min. 1 x DP); zdroj min. 90W; připojení až 2 x QHD na 60Hz nebo 1 x 4K na 60 Hz; plně kompatibilní s nabízeným typem C2-NTB 14'' |  | Uveďte podrobně parametry dokovací stanice

## C3-NTB 15"
C3-NTB 15"
Parametry | Minimální požadavky zadavatele | Popis parametrů nabízené konfigurace prokazující splnění minimálních požadavků | Poznámky k vyplnění
Typ: | Notebook 15" |  | Uveďte produktové označení zboží a odkaz na datasheet výrobce
Konstrukční provedení: | Šasi zpevněné konstrukce (kov, skelná vlákna,karbon) s odolnými panty - použití materiálu ABS je možné pouze v kombinaci s kovem, skelnými vlány či karbonem, nikoliv samostatně. |  | Uveďte ANO, pokud jsou splněny požadované parametry
Barva: | Černá, šedá, stříbrná nebo podobné tmavé zabarvení |  | Uveďte ANO, pokud jsou splněny požadované parametry a barvu NB
Váha s baterií: | Max. 1,80 kg |  | Uveďte váhu notebooku
Procesor: | hodnota dle PassMark - 17500 bodů |  | Doplňte typ CPU a jeho výkon v uvedeném testu Passmark CPU
Operační paměť: | Min. 8 GB DDR4 min. 3200 MHz osazeno jedním modulem |  | Uveď velikost a typ paměti
| Možnost rozšířit na 32 GB RAM |  | Uveďte ANO, pokud jsou splněny požadované parametry
Pevný disk: | SSD, min. 500 GB NVME PCIe M.2 |  | Uveďte velikost a typ pevného disku
Display: | Úhlopříčka v rozmezí 15,0“ - 16,0“, nativní rozlišení min. 1920x1080 |  | uveďte ANO v případě splnění min. parametrů, dále upřesněte velikost úhlopříčky a nativní rozlišení
| LED podsvícení, antireflexní, matný, min. 250nits |  | Uveďte ANO, pokud jsou splněny požadované parametry
Grafická karta: | Integrovaná, podporující vícemonitorové zobrazení, podpora min. 4K@60Hz |  | Uveďte ANO, pokud jsou splněny požadované parametry
Zvuková karta | Integrovaná , integrovaný mikrofon a integrované reproduktory |  | Uveďte ANO, pokud jsou splněny požadované parametry
Typ a počet rozhraní | Min. 3x USB konektory (z toho min. 2x s přenosovou rychlostí min. 5 Gb/s a 1x s přenosovou rychlostí min. 10 Gb/s - jeden z nich USB-C) - napájecí konektor se do splnění požadavku nepočítá |  | Uveďte počet a typ externích USB portů
| Min. 1x digitální konektor HDMI, podpora min. 4K@60Hz |  | Uveďte počet a typ digitálních výstupů
| integrovaná síťová karta 10/100/1000 Mbps, podpora WOL, min. 1x RJ 45 - lze řešit jiným portem (nepočítá se do splnění minimálního počtu u jiných požadavků). V případě řešení jiným portem je požadována podpora PXE včetně předání MAC adresy notebooku (MAC Address Pass-Through / Host Based Mac Address) pro jednoznacnou identifikaci notebooku v prostředí hromadné správy.Totéž je požadováno v případě připojení prostřednictvím dokovací stanice |  | Uveďte ANO, pokud jsou splněny požadované parametry , dále popište, zda notebook obsahuje integrovanou síťovou kartu, nebo je pro splnění požadavku využito USB portu
| 1x Bluetooth min. 5.0 LE, interní |  | Uveďte ANO, pokud jsou splněny požadované parametry
| 1x Wi-Fi 802.11 a/b/g/n/ac/ax (WiFi 6), interní |  | Uveďte ANO, pokud jsou splněny požadované parametry
| 1x modem 4G LTE podporující frekvence využívané pro LTE v ČR, interní, uživatelsky vyměnitelná SIM karta bez použití nařadí (kanc. sponka přijatelná) |  | Uveďte ANO, pokud jsou splněny požadované parametry
| 1x interní čtečka čipových karet, kompatibilní s ISO IEC 7810 ID-1 a ISO IEC 7816 (standardy pro čipové karty). |  | Uveďte ANO, pokud jsou splněny požadované parametry
| 1x kombinovaný konektor audio (mikrofon/sluchátka), nebo 1x vstup pro mikrofon + 1x stereo výstup pro sluchátka |  | Uveďte ANO, pokud jsou splněny požadované parametry
| 1x dokovací konektor s podporou Thunderbolt v.4 nebo USB-C type-C /3.2 Gen 2 |  | Uveďte ANO, pokud jsou splněny požadované parametry
Vstupní zařízení: | Integrovaná klávesnice - znaková sada CZ/US, podsvícená nebo osvětlená, voděodolná |  | Uveďte ANO, pokud jsou splněny požadované parametry
| Integrovaná webkamera s min. rozlišením 720p a HW krytkou |  | Uveďte ANO, pokud jsou splněny požadované parametry
Baterie: | Doba provozu notebooku min. 8 hodin při běžné práci |  | Uveďte ANO, pokud jsou splněny požadované parametry
| Hardwarová podpora pro Windows 11 (64-bit) |  | Uveďte ANO, pokud jsou splněny požadované parametry
BIOS: | Zabezpečení heslem proti neoprávněnému přístupu na dvou úrovních administrátor/uživatel |  | Uveďte ANO, pokud jsou splněny požadované parametry
| Možnost zabezpečení spuštění („bootování“) heslem na dvou úrovních administrátor/uživatel |  | Uveďte ANO, pokud jsou splněny požadované parametry
| Podpora zavedení operačního systému ze zařízení připojeného k USB portu |  | Uveďte ANO, pokud jsou splněny požadované parametry
| Možnost zablokování vybraných zařízení a sběrnic tak, aby s nimi nemohl pracovat operační systém (USB porty…) |  | Uveďte ANO, pokud jsou splněny požadované parametry
Zabezpečení: | Zabezpečení Technologie TPM 2.0 chip s certifikací TCG, příprava pro mechanické zabezpečení lankem se zámkem či případné jiné obdobné řešení. Detekce otevření šasi |  | Uveďte ANO, pokud jsou splněny požadované parametry
Ostatní: | Splnění parametrů certifikace EnergyStar min. 6.0 |  | Uveďte ANO, pokud jsou splněny požadované parametry
| Splnění parametrů certifikace EPEAT Gold |  | Uveďte ANO, pokud jsou splněny požadované parametry
Součást balení: | Síťový adaptér odpovídající příkonu notebooku, napájecí kabel |  | Uveďte ANO, pokud jsou splněny požadované parametry
Délka záruky: | Min. 36 měsíců s možností dokoupení prodloužení na 60 měsíců. S oveřením platnosti na webu výrobce dle čl. IX odst. 9 rámcové dohody. |  | Uveďte ANO, pokud jsou splněny požadované parametry
| Min. 36 měsíců na baterii notebooku |  | Uveďte ANO, pokud jsou splněny požadované parametry, dále uveďte (ANO/NE), zda v případě dokupu prodloužené záruky na 60 měsíců se vztahuje tato záruka i na baterii notebooku (tj. např. vyplňte ANO/ANO)
Požadavky na způsob poskytování záruky dle čl. IX odst. 8 rámcové dohody: | V místě instalace zařízení u zákazníka s ukončením opravy následující pracovní den od jejího nahlášení. Servis prováděný výrobcem či jím autorizovaným subjektem |  | Uveďte ANO, pokud jsou splněny požadované parametry
| Jediné kontaktní místo pro nahlášení poruch pro celou ČR |  | Uveďte ANO, pokud jsou splněny požadované parametry
| Podpora poskytovaná prostřednictvím telefonní linky musí být dostupná v pracovní dny min. v době od 9:00 do 16:00 hod. |  | Uveďte ANO, pokud jsou splněny požadované parametry
| Podpora prostřednictvím internetu musí umožňovat stahování ovladačů a manuálů z internetu |  | Uveďte ANO, pokud jsou splněny požadované parametry
| Při výměně HDD či celého zařízení zůstává původní HDD majetkem kupujícího (neodváží se) |  | Uveďte ANO, pokud jsou splněny požadované parametry
Operační systém: | minimálně Licence Windows 11 Home CZ OEM (64-bit) |  | Uveďte ANO, pokud jsou splněny požadované parametry
| Pro každé jednotlivé zařízení jedna unikátní plná podkladová licence s unikátním aktivačním klíčem pro jednotlivé licence. (Neakceptuje se dodání tzv. MAK- multikativačních klíčů, které se vztahují k upgrade licencím a ne k potřebné podkladové licenci) |  | Uveďte ANO, pokud jsou splněny požadované parametry
Zadavatel si vyhrazuje právo ověřit si konfiguraci HW a SW daného produktu u výrobce nebo autorizovaného distributora společnosti Microsoft.
C3-NTB 15"-DS
Parametry | Minimální požadavky zadavatele | Popis parametrů nabízené konfigurace prokazující splnění minimálních požadavků | Poznámky k vyplnění
Typ: | Dokovací stanice |  | Uveďte produktové označení zboží a odkaz na datasheet výrobce
Ostatní parametry: | Dokovací stanice musí umožňovat dobíjení notebooku, podpora Wake on Dock, Wake on LAN/WAN, PXE Boot, MAC passthrough, záruka min 3 roky, výměna vadného zařízení do druhého pracovního dne; vlastní idetifikační seriové číslo; min. 4 x USB 3.1 a z toho min. 1 x USB-C, 1 x RJ45, 2 x digitální výstup (min. 1 x DP); zdroj min. 90W; připojení až 2 x QHD na 60Hz nebo 1 x 4K na 60 Hz; plně kompatibilní s nabízeným typem C3-NTB 15'' |  | Uveďte podrobně parametry dokovací stanice

## D1-monitor 24"
D1-Monitor 24"
Parametry | Minimální požadavky zadavatele | Popis parametrů nabízené konfigurace prokazující splnění minimálních požadavků | Poznámky k vyplnění
Typ: | Monitor LCD 24" |  | Uveďte produktové označení zboží a odkaz na datasheet výrobce
Technologie: | IPS, matný/antireflexní |  | Uveďte ANO, pokud jsou splněny požadované parametry
Úhlopříčka | 23,5" - 24,1" |  | Uveďte ANO, pokud jsou splněny požadované parametry a velikost úhlopříčky nabízeného zboží
Nativní rozlišení: | Přesně 1920 x 1080 bodů |  | Uveďte ANO, pokud jsou splněny požadované parametry
Poměr stran | 16:9 |  | Uveďte ANO, pokud jsou splněny požadované parametry
Kontrastní poměr: | Min. 1 000 : 1 |  | Uveďte ANO, pokud jsou splněny požadované parametry a kontrastní poměr nabízeného zboží
Jas: | Min. 250 cd/m2 |  | Uveďte ANO, pokud jsou splněny požadované parametry a jas nabízeného zboží
Doba odezvy: | Do 5ms |  | Uveďte ANO, pokud jsou splněny požadované parametry a dobu odezvy nabízeného zboží
Vstupy: | Minimálně 1x digitální vstup HDMI v.1.4 |  | Uveďte počet digitálních vstupů HDMI
| Minimálně 1x digitální vstup DisplayPort v. 1.2 |  | Uveďte počet digitálních vstupů DisplayPort
| Minimálně 1x VGA |  | Uveďte počet digitálních vstupů VGA
Délka záruky: | Min. 36 měsíců s možností dokoupení prodloužené záruky na 60 měsíců. |  | Uveďte ANO, pokud jsou splněny požadované parametry
Požadavky na způsob poskytování záruky dle čl. IX odst. 8 rámcové dohody: | Oprava formou výměny u zákazníka do 5 pracovních dní, od nahlášení závady |  | Uveďte ANO, pokud jsou splněny požadované parametry
| Jediné kontaktní místo pro nahlášení poruch pro celou ČR |  | Uveďte ANO, pokud jsou splněny požadované parametry
Polohovatelný: | výškově nastavitelný a naklápěcí |  | Uveďte ANO, pokud jsou splněny požadované parametry
VESA: | Ano 100x100, držák na monitor není v ceně zboží |  | Uveďte ANO, pokud jsou splněny požadované parametry
Energetický štítek dle nařízení Komise v přenesené pravomoci 2019/2013 + 2021/340 - elektronické displeje | Maximálně třída D |  | Uveďte energetický štítek nabízeného zboží
Filtr modrého světla: | Ano |  | Uveďte ANO, pokud jsou splněny požadované parametry
Flicker-free | Ano |  | Uveďte ANO, pokud jsou splněny požadované parametry
PIVOT: | Ano |  | Uveďte ANO, pokud jsou splněny požadované parametry
Pozorovací úhly (H/V (°)): | 178/178 |  | Uveďte ANO, pokud jsou splněny požadované parametry
USB-HUB | Minimálně 2x USB-A ver. 3.2 Gen.1 |  | Uveďte ANO, pokud jsou splněny požadované parametry
Reproduktory: | Integrované, případně příprava na soundbar s možností umístění na spodním rámu monitoru připojitelný do monitoru přes USB nebo 3,5 jack vč. možnosti napájení z monitoru |  | Uveďte zda má monitor integrované reproduktory, nebo pouze přípravu na rozšíření o soundbar, v druhém případě zde specifikujte parametry nabízeného soundbar, který musí být kompatibilní s nabízeným monitorem
Ostatní: | Splnění parametrů certifikace EnergyStar min. 6.0 |  | Uveďte ANO, pokud jsou splněny požadované parametry
| Splnění parametrů certifikace EPEAT Gold |  | Uveďte ANO, pokud jsou splněny požadované parametry
| Splnění parametrů certifikace TCO |  | Uveďte ANO, pokud jsou splněny požadované parametry
D1-SOUNDBAR | vyplňujte pouze v případě, že monitor nemá integrované reproduktory
Parametry | Minimální požadavky zadavatele | Popis parametrů nabízené konfigurace prokazující splnění minimálních požadavků | Poznámky k vyplnění
Typ: | Externí ozvučení monitoru - SoundBar |  | Uveďte produktové označení zboží a odkaz na datasheet výrobce
Ostatní parametry: | Možnost umístění na spodním rámu monitoru, připojitelný do monitoru přes USB nebo 3,5 jack vč. možnosti napájení z monitoru. Kompatibilní s nabízeným monitorem. Záruka min. 36 měsíců, výměna vadného zařízení do druhého pracovního dne |  | Uveďte podrobně parametry nabízeného zboží

## D2-monitor 27"
D2-Monitor 27"
Parametry | Minimální požadavky zadavatele | Popis parametrů nabízené konfigurace prokazující splnění minimálních požadavků | Poznámky k vyplnění
Typ: | Monitor LCD 27" |  | Uveďte produktové označení zboží a odkaz na datasheet výrobce
Technologie: | IPS, matný/antireflexní |  | Uveďte ANO, pokud jsou splněny požadované parametry
Úhlopříčka: | 26" - 27,5" |  | Uveďte ANO, pokud jsou splněny požadované parametry a velikost úhlopříčky nabízeného zboží
Nativní rozlišení: | Přesně 1920 x 1080 bodů při 60Hz |  | Uveďte ANO, pokud jsou splněny požadované parametry
Poměr stran | 16:9 |  | Uveďte ANO, pokud jsou splněny požadované parametry
Kontrastní poměr: | Min. 1 000 : 1 |  | Uveďte ANO, pokud jsou splněny požadované parametry a kontrastní poměr nabízeného zboží
Jas: | Min. 300 cd/m2 |  | Uveďte ANO, pokud jsou splněny požadované parametry a jas nabízeného zboží
Doba odezvy: | Do 5ms |  | Uveďte ANO, pokud jsou splněny požadované parametry a dobu odezvy nabízeného zboží
Vstupy: | Minimálně 1x digitální vstup HDMI v.1.4 |  | Uveďte počet digitálních vstupů HDMI
| Minimálně 1x digitální vstup DisplayPort v. 1.2 |  | Uveďte počet digitálních vstupů DisplayPort
| Minimálně 1x VGA |  | Uveďte počet digitálních vstupů VGA
Délka záruky: | Min. 36 měsíců s možností dokoupení prodloužené záruky na 60 měsíců. |  | Uveďte ANO, pokud jsou splněny požadované parametry
Požadavky na způsob poskytování záruky dle čl. IX odst. 8 rámcové dohody: | Oprava formou výměny u zákazníka do 5 pracovních dní, od nahlášení závady |  | Uveďte ANO, pokud jsou splněny požadované parametry
| Jediné kontaktní místo pro nahlášení poruch pro celou ČR |  | Uveďte ANO, pokud jsou splněny požadované parametry
Polohovatelný: | výškově nastavitelný a naklápěcí |  | Uveďte ANO, pokud jsou splněny požadované parametry
Reproduktory: | Integrované, případně příprava na soundbar s možností umístění na spodním rámu monitoru připojitelný do monitoru přes USB nebo 3,5jack vč. možnosti napájení z monitoru |  | Uveďte zda má monitor integrované reproduktory, nebo pouze přípravu na rozšíření o soundbar, v druhém případě zde specifikujte parametry nabízeného soundbar, který musí být kompatibilní s nabízeným monitorem
VESA: | Ano 100x100, držák na monitor není v ceně zboží |  | Uveďte ANO, pokud jsou splněny požadované parametry
Energetický štítek dle nařízení Komise v přenesené pravomoci 2019/2013 + 2021/340 - elektronické displeje | Maximálně třída D |  | Uveďte energetický štítek nabízeného zboží
Filtr modrého světla: | Ano |  | Uveďte ANO, pokud jsou splněny požadované parametry
Flicker-free | Ano |  | Uveďte ANO, pokud jsou splněny požadované parametry
PIVOT: | Ano |  | Uveďte ANO, pokud jsou splněny požadované parametry
USB-HUB | Minimálně 2x USB-A ver. 3.2 Gen.1 |  | Uveďte ANO, pokud jsou splněny požadované parametry
D2-SOUNDBAR | vyplňujte pouze v případě, že monitor nemá integrované reproduktory
Parametry | Minimální požadavky zadavatele | Popis parametrů nabízené konfigurace prokazující splnění minimálních požadavků | Poznámky k vyplnění
Typ: | Externí ozvučení monitoru - SoundBar |  | Uveďte produktové označení zboží a odkaz na datasheet výrobce
Ostatní parametry: | Možnost umístění na spodním rámu monitoru, připojitelný do monitoru přes USB nebo 3,5 jack vč. možnosti napájení z monitoru. Kompatibilní s nabízeným monitorem. Záruka min. 36 měsíců, výměna vadného zařízení do druhého pracovního dne |  | Uveďte podrobně parametry nabízeného zboží

## D3-monitor 27"D
D3-Monitor 27"D
Parametry | Minimální požadavky zadavatele | Popis parametrů nabízené konfigurace prokazující splnění minimálních požadavků | Poznámky k vyplnění
Typ: | Monitor LCD 27" s podporou dokování |  | Uveďte produktové označení zboží a odkaz na datasheet výrobce
Technologie: | IPS, matný/antireflexní |  | Uveďte ANO, pokud jsou splněny požadované parametry
Úhlopříčka: | 26.8" až 28”, poměr stran 16:9 nebo 16:10 |  | Uveďte ANO, pokud jsou splněny požadované parametry a velikost úhlopříčky nabízeného zboží - Zde jsem si ještě všiml chyby. Nelze uvádět rozlišení přesné a pak uvést možnosti na poměr stra. Zde je prostě poměr stran 16:9… Toho jsem si předtím nevšiml.
Nativní rozlišení: | 2560 x 1440 při 60 Hz |  | Uveďte ANO, pokud jsou splněny požadované parametry
Kontrastní poměr: | Min. 1000:1 |  | Uveďte ANO, pokud jsou splněny požadované parametry a kontrastní poměr nabízeného zboží
Jas: | Min. 300 cd/m2 |  | Uveďte ANO, pokud jsou splněny požadované parametry a jas nabízeného zboží
Doba odezvy: | Max. 8ms |  | Uveďte ANO, pokud jsou splněny požadované parametry a dobu odezvy nabízeného zboží
Pozorovací úhly: | Min. 178° (horizontálně) a min. 178° (vertikálně) |  | Uveďte ANO, pokud jsou splněny požadované parametry
Vstupy: | HDMI, DisplayPort, USB Type-C (požadován vždy min. 1x) |  | Uveďte ANO, pokud jsou splněny požadované parametry a počet a typ vstupních portů nabízeného zboží
USB-HUB: | Integrovaný USB hub, RJ45, min. 4x USB 3.1 porty |  | Uveďte ANO, pokud jsou splněny požadované parametry a počet a typ USB portů nabízeného zboží
Délka záruky: | Min. 36 měsíců s možností dokoupení prodloužené záruky na 60 měsíců. |  | Uveďte ANO, pokud jsou splněny požadované parametry
Požadavky na způsob poskytování záruky dle čl. IX odst. 8 rámcové dohody: | Oprava formou výměny u zákazníka do 5 pracovních dní, od nahlášení závady |  | Uveďte ANO, pokud jsou splněny požadované parametry
| Jediné kontaktní místo pro nahlášení poruch pro celou ČR |  | Uveďte ANO, pokud jsou splněny požadované parametry
Energetický štítek dle nařízení Komise v přenesené pravomoci 2019/2013 + 2021/340 - elektronické displeje | Maximálně třída F |  | Uveďte energetický štítek nabízeného zboží
Podstavec: | Ergonomický a vysoce polohovatelný, umožňující výškové nastavení, naklopení, otáčení s podporou funkce Pivot |  | Uveďte ANO, pokud jsou splněny požadované parametry
Reproduktory: | Integrované, případně příprava na soundbar s možností umístění na spodním rámu monitoru připojitelný do monitoru přes USB nebo 3,5jack vč. možnosti napájení z monitoru |  | Uveďte zda má monitor integrované reproduktory, nebo pouze přípravu na rozšíření o soundbar, v druhém případě zde specifikujte parametry nabízeného soundbar, který musí být kompatibilní s nabízeným monitorem
Mechanické zabezpečení: | Obsahuje lock slot pro možnost mechanického zabezpečení |  | Uveďte ANO, pokud jsou splněny požadované parametry
Přislušenství: | Včetně DisplayPort, USB a napájecího kabelu součástí dodávky |  | Uveďte ANO, pokud jsou splněny požadované parametry
Flicker-free | Ano |  | Uveďte ANO, pokud jsou splněny požadované parametry
PowerDelivery: | Ano o výkonu minimálně 65W |  | Uveďte ANO, pokud jsou splněny požadované parametry
Ostatní: | Splnění parametrů certifikace EPEAT Gold |  | Uveďte ANO, pokud jsou splněny požadované parametry
D3-SOUNDBAR | vyplňujte pouze v případě, že monitor nemá integrované reproduktory
Parametry | Minimální požadavky zadavatele | Popis parametrů nabízené konfigurace prokazující splnění minimálních požadavků | Poznámky k vyplnění
Typ: | Externí ozvučení monitoru - SoundBar |  | Uveďte produktové označení zboží a odkaz na datasheet výrobce
Ostatní parametry: | Možnost umístění na spodním rámu monitoru, připojitelný do monitoru přes USB nebo 3,5 jack vč. možnosti napájení z monitoru. Kompatibilní s nabízeným monitorem. Záruka min. 36 měsíců, výměna vadného zařízení do druhého pracovního dne |  | Uveďte podrobně parametry nabízeného zboží

## D4-monitor 32"D
D4-Monitor 32"D
Parametry | Minimální požadavky zadavatele | Popis parametrů nabízené konfigurace prokazující splnění minimálních požadavků | Poznámky k vyplnění
Typ: | Monitor LCD 32" s podporou dokování |  | Uveďte produktové označení zboží a odkaz na datasheet výrobce
Technologie: | IPS, matný/antireflexní |  | Uveďte ANO, pokud jsou splněny požadované parametry
Úhlopříčka: | 31,5" - 32,5" - rovná |  | Uveďte ANO, pokud jsou splněny požadované parametry a velikost úhlopříčky nabízeného zboží
Nativní rozlišení: | Min. Quad HD 2560 × 1440 |  | Uveďte ANO, pokud jsou splněny požadované parametry
Poměr stran | 16:9 |  | Uveďte ANO, pokud jsou splněny požadované parametry
Kontrast: | Min. 1 000 : 1 |  | Uveďte ANO, pokud jsou splněny požadované parametry a kontrastní poměr nabízeného zboží
Jas: | Min. 350 cd/m2 |  | Uveďte ANO, pokud jsou splněny požadované parametry a jas nabízeného zboží
Doba odezvy: | Do 5ms |  | Uveďte ANO, pokud jsou splněny požadované parametry a dobu odezvy nabízeného zboží
Vstupy: | DisplayPort (min. 1.4), HDMI (min. 1.4), USB-C |  | Uveďte ANO, pokud jsou splněny požadované parametry a počet a typ vstupních portů nabízeného zboží
Délka záruky: | Min. 36 měsíců s možností dokoupení prodloužené záruky na 60 měsíců. |  | Uveďte ANO, pokud jsou splněny požadované parametry
Požadavky na způsob poskytování záruky dle čl. IX odst. 8 rámcové dohody: | Oprava formou výměny u zákazníka do 5 pracovních dní, od nahlášení závady |  | Uveďte ANO, pokud jsou splněny požadované parametry
| Jediné kontaktní místo pro nahlášení poruch pro celou ČR |  | Uveďte ANO, pokud jsou splněny požadované parametry
Polohovatelný: | výškově nastavitelný a naklápěcí |  | Uveďte ANO, pokud jsou splněny požadované parametry
Reproduktory: | Integrované, případně příprava na soundbar s možností umístění na spodním rámu monitoru připojitelný do monitoru přes USB nebo 3,5jack vč. možnosti napájení z monitoru |  | Uveďte zda má monitor integrované reproduktory, nebo pouze přípravu na rozšíření o soundbar, v druhém případě zde specifikujte parametry nabízeného soundbar, který musí být kompatibilní s nabízeným monitorem
VESA: | Ano 100x100, držák na monitor není v ceně zboží |  | Uveďte ANO, pokud jsou splněny požadované parametry
Energetický štítek dle nařízení Komise v přenesené pravomoci 2019/2013 + 2021/340 - elektronické displeje | Maximálně třída F |  | Uveďte energetický štítek nabízeného zboží
Filtr modrého světla: | Ano |  | Uveďte ANO, pokud jsou splněny požadované parametry
Flicker-free | Ano |  | Uveďte ANO, pokud jsou splněny požadované parametry
PIVOT: | Ano |  | Uveďte ANO, pokud jsou splněny požadované parametry
PowerDelivery: | Ano o výkonu minimálně 65W |  | Uveďte ANO, pokud jsou splněny požadované parametry
USB-HUB | Ano - 1x USB-C, 2x USB-A (verze 3,2 Gen1) |  | Uveďte ANO, pokud jsou splněny požadované parametry
Obsah balení | Napájecí kabel, USB-C to USB-C alespoň 1m. |  | Uveďte ANO, pokud jsou splněny požadované parametry
Ostatní: | Splnění parametrů certifikace EnergyStar min. 6.0 |  | Uveďte ANO, pokud jsou splněny požadované parametry
| Splnění parametrů certifikace EPEAT min. Bronze |  | Uveďte ANO, pokud jsou splněny požadované parametry
| Splnění parametrů certifikace TCO |  | Uveďte ANO, pokud jsou splněny požadované parametry
D4-SOUNDBAR | vyplňujte pouze v případě, že monitor nemá integrované reproduktory
Parametry | Minimální požadavky zadavatele | Popis parametrů nabízené konfigurace prokazující splnění minimálních požadavků | Poznámky k vyplnění
Typ: | Externí ozvučení monitoru - SoundBar |  | Uveďte produktové označení zboží a odkaz na datasheet výrobce
Ostatní parametry: | Možnost umístění na spodním rámu monitoru, připojitelný do monitoru přes USB nebo 3,5 jack vč. možnosti napájení z monitoru. Kompatibilní s nabízeným monitorem. Záruka min. 36 měsíců, výměna vadného zařízení do druhého pracovního dne |  | Uveďte podrobně parametry nabízeného zboží

## D5-monitor 32"D4k
D5-Monitor 32"D4k
Parametry | Minimální požadavky zadavatele | Popis parametrů nabízené konfigurace prokazující splnění minimálních požadavků | Poznámky k vyplnění
Typ: | Monitor LCD 32" s podporou dokování |  | Uveďte produktové označení zboží a odkaz na datasheet výrobce
Technologie: | IPS, matný/antireflexní |  | Uveďte ANO, pokud jsou splněny požadované parametry
Úhlopříčka: | 31,5" - 32,5" - rovná |  | Uveďte ANO, pokud jsou splněny požadované parametry a velikost úhlopříčky nabízeného zboží
Nativní rozlišení: | 4K 3840 × 2160 |  | Uveďte ANO, pokud jsou splněny požadované parametry
Poměr stran | 16:9 |  | Uveďte ANO, pokud jsou splněny požadované parametry
Kontrast: | Min. 1 000 : 1 |  | Uveďte ANO, pokud jsou splněny požadované parametry a kontrastní poměr nabízeného zboží
Jas: | Min. 350 cd/m2 |  | Uveďte ANO, pokud jsou splněny požadované parametry a jas nabízeného zboží
Doba odezvy: | Do 8ms |  | Uveďte ANO, pokud jsou splněny požadované parametry a dobu odezvy nabízeného zboží
Vstupy: | Integrovaný USB hub, RJ45, min. 4x USB 3.1 porty |  | Uveďte ANO, pokud jsou splněny požadované parametry a počet a typ vstupních portů nabízeného zboží
Délka záruky: | Min. 36 měsíců s možností dokoupení prodloužené záruky na 60 měsíců. |  | Uveďte ANO, pokud jsou splněny požadované parametry
Požadavky na způsob poskytování záruky dle čl. IX odst. 8 rámcové dohody: | Oprava formou výměny u zákazníka do 5 pracovních dní, od nahlášení závady |  | Uveďte ANO, pokud jsou splněny požadované parametry
| Jediné kontaktní místo pro nahlášení poruch pro celou ČR |  | Uveďte ANO, pokud jsou splněny požadované parametry
Polohovatelný: | výškově nastavitelný a naklápěcí |  | Uveďte ANO, pokud jsou splněny požadované parametry
Reproduktory: | Integrované, případně příprava na soundbar s možností umístění na spodním rámu monitoru připojitelný do monitoru přes USB nebo 3,5jack vč. možnosti napájení z monitoru |  | Uveďte zda má monitor integrované reproduktory, nebo pouze přípravu na rozšíření o soundbar, v druhém případě zde specifikujte parametry nabízeného soundbar, který musí být kompatibilní s nabízeným monitorem
VESA: | Ano 100x100, držák na monitor není v ceně zboží |  | Uveďte ANO, pokud jsou splněny požadované parametry
Energetický štítek dle nařízení Komise v přenesené pravomoci 2019/2013 + 2021/340 - elektronické displeje | Maximálně třída F |  | Uveďte energetický štítek nabízeného zboží
Filtr modrého světla: | Ano |  | Uveďte ANO, pokud jsou splněny požadované parametry
Flicker-free | Ano |  | Uveďte ANO, pokud jsou splněny požadované parametry
PIVOT: | Ano |  | Uveďte ANO, pokud jsou splněny požadované parametry
PowerDelivery: | Ano o výkonu minimálně 65W |  | Uveďte ANO, pokud jsou splněny požadované parametry
USB-HUB | Ano - 1x USB-C, 2x USB-A (verze 3,2 Gen1) |  | Uveďte ANO, pokud jsou splněny požadované parametry
Obsah balení | Napájecí kabel, USB-C to USB-C alespoň 1m. |  | Uveďte ANO, pokud jsou splněny požadované parametry
Ostatní: | Splnění parametrů certifikace EnergyStar min. 6.0 |  | Uveďte ANO, pokud jsou splněny požadované parametry
| Splnění parametrů certifikace EPEAT min. Silver |  | Uveďte ANO, pokud jsou splněny požadované parametry
| Splnění parametrů certifikace TCO |  | Uveďte ANO, pokud jsou splněny požadované parametry
D5-SOUNDBAR | vyplňujte pouze v případě, že monitor nemá integrované reproduktory
Parametry | Minimální požadavky zadavatele | Popis parametrů nabízené konfigurace prokazující splnění minimálních požadavků | Poznámky k vyplnění
Typ: | Externí ozvučení monitoru - SoundBar |  | Uveďte produktové označení zboží a odkaz na datasheet výrobce
Ostatní parametry: | Možnost umístění na spodním rámu monitoru, připojitelný do monitoru přes USB nebo 3,5 jack vč. možnosti napájení z monitoru. Kompatibilní s nabízeným monitorem. Záruka min. 36 měsíců, výměna vadného zařízení do druhého pracovního dne |  | Uveďte podrobně parametry nabízeného zboží