## Rekapitulace
VÝKAZ VÝMĚR
pořadové číslo | popis | Kč/jednotka bez_DPH | počet | cena celkem / Kč bez DPH | cena celkem / Kč s DPH [21%]
AV TECHNIKA - Farmaceutická fakulta UK HK
1. | Jižní Budova 1NP - Posluchárna C | 0 | 1 | 0 | 0
2. | Severní budova 2NP m.č.2156 - Posluchárna A | 0 | 1 | 0 | 0
3. | Severní budova 4NP m.č. 2366 - Posluchárna B | 0 | 1 | 0 | 0
4. | Jižní Budova 4NP m.č.411 - Laboratoř | 0 | 1 | 0 | 0
5. | Jižní Budova 5NP m.č.514 - Laboratoř | 0 | 1 | 0 | 0
6. | Jižní Budova 5NP m.č.520 - Pracovna profesora | 0 | 1 | 0 | 0
7. | Jižní Budova 6NP m.č.611 - Pracovna docentů | 0 | 1 | 0 | 0
8. | Jižní Budova 7NP m.č.728 - Laboratoř | 0 | 1 | 0 | 0
9. | Jižní Budova 9NP m.č.914 - Laboratoř asistentů | 0 | 1 | 0 | 0
10. | Severní Budova 1NP m.č.2046 - Knihovna | 0 | 1 | 0 | 0
11. | Severní Budova 2NP m.č.2155 - Semináře | 0 | 1 | 0 | 0
12. | Severní Budova 3NP m.č.2218 - Knihovna | 0 | 1 | 0 | 0
13. | Severní Budova 3NP m.č.2243 - Semináře | 0 | 1 | 0 | 0
14. | Severní Budova 3NP m.č.2250 - Semináře | 0 | 1 | 0 | 0
15. | Severní Budova 5NP m.č.2404 - Semináře | 0 | 1 | 0 | 0
16. | Severní Budova 5NP m.č.2463 - Laboratoř | 0 | 1 | 0 | 0
17. | Severní Budova 5NP m.č.2464 - Laboratoř | 0 | 1 | 0 | 0
18. | Zámosti 1NP m.č.306.3 - Jazyková učebna | 0 | 1 | 0 | 0
19. | Zámosti 2NP m.č.202.1 - Jazyková učebna | 0 | 1 | 0 | 0
20. | Zámosti 2NP m.č.202.2 - Jazyková učebna | 0 | 1 | 0 | 0
21. | Zámosti 2NP m.č.211 - Jazyková učebna | 0 | 1 | 0 | 0
22. | Botanická zahrada 2NP m.č.2.07 - Seminární místnost | 0 | 1 | 0 | 0
23. | Botanická zahrada 2NP m.č.2.08 - Laboratoř fytochemická | 0 | 1 | 0 | 0
24. | Botanická zahrada 2NP m.č.2.09 - Laboratoř mikroskopická | 0 | 1 | 0 | 0
AV TECHNIKA, CENA CELKEM BEZ DPH: |  |  |  | 0
AV TECHNIKA, CENA CELKEM S DPH: |  |  |  |  | 0

## JB_1_Posluchárna_C
číslo položky | typ | výrobce | název | popis (minimální parametry) | množ. jednotka | Kč/jednotka bez_DPH | počet | cena celkem / Kč bez DPH
Jižní Budova 1NP - Posluchárna C
Projekce + zobrazování
1. |  |  | Datový projektor hlavní | Instalační projektor s minimální konfigurací: 1 chip DLP projektor s laserovým světelným zdrojem (bezlampový), se svítivostí minimálně 9400 lm (střed), rozlišení 1920x1200 bodů (WUXGA), formát obrazu 16:10, kontrastní poměr: min. 10000:1, hmotnost do 24 kg (bez objektivu), vstupy: digitální vstupní rozhraní, HDMI-IN, RGB1 IN, RGB2 IN, VIDEO IN, S-VIDEO IN, HDbase-T, RS232, REMOTE 1 IN, LAN. Prachuodolný optický systém bez výrazných nároků na údržbu po dobu životnosti, multi-screen režim, zabudovaná funkce edge blending, korekce barev, funkce obraz v obraze - side-by-side funkce, včetně software pro monitorování stavu přístrojů, digitální redukce hluku, dynamická kontrola ostrosti obrazu, web browser control/monitoring a e-mail message allert, přímé vypnutí. Optický shift lens. Laser light-zdroj zajišťuje 24/7 provoz. Přenos videa a kontrolních signálů přes HDBase-T až do 150 m. Hlučnost max. 35 dB (tichý režim - měřeno dle ISO/IEC 21118/2012). Bílá barva. | ks |  | 1 | 0
2. |  |  | Stropní držák | Držák pro projektor, kotvený do pevné stropní konstrukce. Možnost doladění přesné polohy projektoru. Minimální nosnost 35kg. | ks |  | 1 | 0
3. |  |  | Datový projektor boční | Instalační projektor s minimální konfigurací: 1 chip DLP projektor s laserovým světelným zdrojem (bezlampový) se svítivostí minimálně 5400 lm (střed), 5200 ANSI lm. Životnost světelného zdroje min 20 000 h. DICOM mód, HDBase-T vstup pro připojení projektoru skrze jeden UTP kabel. Vertikální i horizontální instalace, kontrast 20,000:1. Nativní rozlišení 1920 x 1200px, podpora zobrazení rozlišení 1920x1080 bez zkreslení. Optický shift lens. Konektory minimálně: 2xHDMI(DVI), 1xHDBaseT, 1xVGA, 1xC-Video, Audio In/Out, RS-232, LAN. Prachuodolný optický systém bez výrazných nároků na údržbu po dobu životnosti, multi-screen režim, zabudovaná funkce edge blending, korekce barev, funkce obraz v obraze - side-by-side funkce, hmotnost do 17 kg. Hlučnost max. 33 dB (Normal/Eco Mode - měřeno dle ISO/IEC 21118/2012 ). Bílá barva. | ks |  | 1 | 0
4. |  |  | Stropní držák | Držák pro projektor, kotvený do pevné stropní konstrukce. Možnost doladění přesné polohy projektoru. Minimální nosnost 20kg. | ks |  | 1 | 0
5. |  |  | Boční rámové plátno 240x150cm | Rámová projekční plocha. Projekční povrch Matte White. Formát 16:10, rozměr obrazu 240x150cm, vnější rozměr 256x166cm matně černý hliníkový rámeček 8cm. | ks |  | 1 | 0
6. |  |  | Konstrukce pod boční plátno | Konstukce pro uchycení nového rámového plátna. | set |  | 1 | 0
Ozvučení s využitím stávajících reproduktorů
7. |  |  | Mixážní matice | Mixážní matice s digitálním signálovým processingem, 12 vstupů / 8 výstupů, digitální sběrnice s min. 42 zvukovými kanály s latencí max 0,25ms, min. 6 kontrolních vstupů a 4 logické výstupy, indikační LED pro každý kanál, ethernet pro nastavení, kontrolu a monitoring, RS-232 pro řízení | ks |  | 1 | 0
8. |  |  | UHF bezdrátový set | UHF bezdrátový set - ruční mikrofon s mikrofonní vložkou, superkardioidní charakteristika, mikrofonní klipsna. Minimální konfigurace: rozsah 70Hz-18 kHz, přenosné pásmo v rozmezí 516 - 700 MHz, šířka pásma min. 30 MHz, diverzní přijímač, přeladitelné frekvence - min. 960 systémových možností, 19" rack uchycení, výkon vysílače minimálně 30 mW, provoz minimálně 8 hodin, max. 2x AA baterie, IR nastavení vysílač -> přijímač, napájení po anténním kabelu | ks |  | 2 | 0
9. |  |  | Stolní stojánek | Stolní stojánek s nástavcem, závit 3/8". Barva černá. | ks |  | 2 | 0
10. |  |  | Propojovací kabel | Propojovací kabel pro antény mikrofonů. | ks |  | 8 | 0
11. |  |  | Anténní rozbočovač | Anténní rozbočovač s minimální konfigurací: 2x 1:4, aktivní, vč. napájení přijímačů po ant. kabelu, min. 516 - 700 MHz, impedance 50 Ω, 19" úchyty, napájecí zdroj, výška 1U. | ks |  | 1 | 0
12. |  |  | Anténa | Pasivní všesměrová anténa UHF s minimální konfigurací: 500 - 865 MHz, zisk 1dB, výstup BNC, 50 ohm, dodávka vč. klipsny pro připevnění na držák | ks |  | 2 | 0
13. |  |  | Držák | Držák pro upevnění ext. antény, závit 3/8". Barva černá. | ks |  | 2 | 0
Interface
14. |  |  | Přepínač 3xHDMI a 1xVGA+Aucio, vysílač HDBaseT po TP | Přepínač 3xHDMI a 1xVGA+Audio, převodník a vysílač na HDBaseT po TP kabelu. Možnost automatického přepínání mezi vstupy, nastavení priority vstupům. Zabudovaný scaler. Podpora přenosu HDMI v rozlišení minimálně 1920x1080@60Hz, na vzdálenost minimálně 70m. Analog stereo audio embeding. Řízení po RS-232. | ks |  | 1 | 0
15. |  |  | Přepínač 2xHDMI a 1xVGA, vysílač HDBaseT po TP | Přepínač 2xHDMI a 1xVGA+Audio, převodník a vysílač na HDBaseT po TP kabelu. Možnost automatického přepínání mezi vstupy, nastavení priority vstupům. Podpora přenosu HDMI v rozlišení minimálně 1920x1080@60Hz, na vzdálenost minimálně 70m. Analog stereo audio embeding. Řízení po RS-232. | ks |  | 1 | 0
16. |  |  | Bezdrátový přepínač | Bezdrátový přepínač pro sdílení obrazu a zvuku z až 16 zařízení typu notebook, smartphone, tablet na displej nebo projektor. Sdílení lze spustit z USB tlačítka nebo mobilní aplikace prostřednictvím integrovaného WiFi access pointu v přepínači. Obraz z mobilních zařízení je sdílen pomocí aplikace nebo zrcadlení plochy (AirPlay, MirrorOp). Sdílení až 2 zařízení na displeji nebo projektoru najednou. Vzdálená správa přes webové rozhraní nebo aplikace. Technické parametry: podporované rozlišení pro bedrátové sdílení 1920 x 1080 @ 30 fps, integrovaný WiFi access point 2,4 nebo 5 GHz, 2x USB tlačítko v balení, podporované OS Windows 7 a vyšší (64bit), MacOS 10.10 a vyšší, Android 4.1 a vyšší , iOS 5.0 a vyšší. Výstupy: 1x HDMI. 1x audio mini jack, 1x audio S/PDIF, 1x Ethernet RJ45 | ks |  | 1 | 0
17. |  |  | Přípojné místo katedra | Rekonstrukce stávajícího přípojné ho místa. Přidání konektorů 2xHDMI. Prověření a případná výměna stávajících konektorů, sjednocení vzhledu. | set |  | 1 | 0
Vizualizér
18. |  |  | Stolní vizualizér | Hi-end stolní dokumentová kamera. Rozlišení Full HD 1920x1080, snímací frekvence 30 snímků/s, 14x optický zoom + 2x digitální zoom, ostření automatické "highspeed" a ruční, automatické vyvážení bílé, horní osvětlení, speciální podložka zamezující odleskům, pneumatické dvoudílné rameno. Připojení USB, HDMI, VGA, RS 232,LAN. Digitální funkce: zmrazení obrazu, rotace, uložení obrazu - 1 snímek, redukce šumu. | ks |  | 1 | 0
Řídicí systém
19. |  |  | Malý řídící systém | STÁVAJÍCÍ MALÝ ŘÍDÍCÍ SYSTÉM | ks |  | 1 | 0
20. |  |  | Datový switch | datový přepínač s 8 porty 10/100/1000Mbit z toho 4 porty PoE, celkový napájecí výkon přes PoE je 75W, rychlost přepnutí až 11.9Mbps, buffer pro 256tis. Packetu, podporou až 8tis. MAC adres, pasivní chlazení, set pro instalaci do rack, detekce datových smyček, s napájecím zdrojem | ks |  | 1 | 0
AV kabeláž
21. |  |  | AV kabeláž | AV kabeláž včetně konektorů a redukcí | set |  | 1 | 0
22. |  |  | Instalační materiál | Instalační materiál, ostatní drobný instalační materiál. | set |  | 1 | 0
AV technika - instalace a služby
23. |  |  | Demontáž stávající AV techniky | Demontáž stávající AV techniky | set |  | 1 | 0
24. |  |  | Instalace AV techniky | Instalace video techniky (Projektory, Projekční plochy) | set |  | 1 | 0
25. |  |  | Instalace AV techniky | Instalace audio techniky (Digitální audiomatice, Mikrofony, Antény) | set |  | 1 | 0
26. |  |  | Instalace AV techniky | Instalace kabeláže včetně konektorů (Příprava a pokládka kabelového svazku. Konektory: audio, video, řízení, napájení.) | set |  | 1 | 0
27. |  |  | Instalace AV techniky | Instalace interfacové techniky (Instalace interfacové techniky, přístrojové skříně a rozvaděče. Vyvázání kabeláže a zapojení napájení) | set |  | 1 | 0
28. |  |  | Instalace AV techniky | Instalace řídícího systému (Řídící jednotka, Ovládací prvky) | set |  | 1 | 0
29. |  |  | Instalace AV techniky | Další práce (Vykládka/nakládka a stavba lešení. Úklid materiálu, nářadí, likvidace obalů. Pronájem lešení.) | set |  | 1 | 0
30. |  |  | Instalace AV techniky | Programování a SW práce (Řídící systém, Režimy a předvolby na dotykovém panelu, Programování silových okruhů, Tvorba manuálu pro systém). IT - nastavení AV switche. | set |  | 1 | 0
31. |  |  | Instalace AV techniky | Projektový managment (Obhlídky na místě, Konzultace, Kontrolní dny) | set |  | 1 | 0
32. |  |  | Instalace AV techniky | Inženýring (Příprava. Doplnění realizační dokumentace před akcí. Převzetí místa instalace. Projektová dokumentace skutečného stavu. Předání díla. Zaškolení uživatele. Vedení instalace. Systémové testy.) | set |  | 1 | 0
33. |  |  | Instalace AV techniky | Doprava materiálu a zboží | set |  | 1 | 0
AV TECHNIKA - Posluchárna C, cena bez DPH celkem: | [7 empty] | 0

## SB_2_Posluchárna_A
číslo položky | typ | výrobce | název | popis (minimální parametry) | množ. jednotka | Kč/jednotka bez_DPH | počet | cena celkem / Kč bez DPH
Severní budova 2NP m.č.2156 - Posluchárna A
Projekce + zobrazování
1. |  |  | Datový projektor hlavní | Instalační projektor s minimální konfigurací: 1 chip DLP projektor s laserovým světelným zdrojem (bezlampový), se svítivostí minimálně 9400 lm (střed), rozlišení 1920x1200 bodů (WUXGA), formát obrazu 16:10, kontrastní poměr: min. 10000:1, hmotnost do 24 kg (bez objektivu), vstupy: digitální vstupní rozhraní, HDMI-IN, RGB1 IN, RGB2 IN, VIDEO IN, S-VIDEO IN, HDbase-T, RS232, REMOTE 1 IN, LAN. Prachuodolný optický systém bez výrazných nároků na údržbu po dobu životnosti, multi-screen režim, zabudovaná funkce edge blending, korekce barev, funkce obraz v obraze - side-by-side funkce, včetně software pro monitorování stavu přístrojů, digitální redukce hluku, dynamická kontrola ostrosti obrazu, web browser control/monitoring a e-mail message allert, přímé vypnutí. Optický shift lens. Laser light-zdroj zajišťuje 24/7 provoz. Přenos videa a kontrolních signálů přes HDBase-T až do 150 m. Hlučnost max. 35 dB (tichý režim - měřeno dle ISO/IEC 21118/2012). Bílá barva. | ks |  | 1 | 0
2. |  |  | Stropní držák | Držák pro projektor, kotvený do pevné stropní konstrukce. Možnost doladění přesné polohy projektoru. Minimální nosnost 35kg. | ks |  | 1 | 0
3. |  |  | Datový projektor boční | Instalační projektor s minimální konfigurací: 1 chip DLP projektor s laserovým světelným zdrojem (bezlampový) se svítivostí minimálně 5400 lm (střed), 5200 ANSI lm. Životnost světelného zdroje min 20 000 h. DICOM mód, HDBase-T vstup pro připojení projektoru skrze jeden UTP kabel. Vertikální i horizontální instalace, kontrast 20,000:1. Nativní rozlišení 1920 x 1200px, podpora zobrazení rozlišení 1920x1080 bez zkreslení. Optický shift lens. Konektory minimálně: 2xHDMI(DVI), 1xHDBaseT, 1xVGA, 1xC-Video, Audio In/Out, RS-232, LAN. Prachuodolný optický systém bez výrazných nároků na údržbu po dobu životnosti, multi-screen režim, zabudovaná funkce edge blending, korekce barev, funkce obraz v obraze - side-by-side funkce, hmotnost do 17 kg. Hlučnost max. 33 dB (Normal/Eco Mode - měřeno dle ISO/IEC 21118/2012 ). Bílá barva. | ks |  | 1 | 0
4. |  |  | Stropní držák | Držák pro projektor, kotvený do pevné stropní konstrukce. Možnost doladění přesné polohy projektoru. Minimální nosnost 20kg. | ks |  | 1 | 0
5. |  |  | Boční rámové plátno 240x150cm | Rámová projekční plocha. Projekční povrch Matte White. Formát 16:10, rozměr obrazu 240x150cm, vnější rozměr 256x166cm matně černý hliníkový rámeček 8cm. | ks |  | 1 | 0
6. |  |  | Konstrukce pod boční plátno | Konstukce pro uchycení nového rámového plátna. | set |  | 1 | 0
Ozvučení s využitím stávajících reproduktorů
7. |  |  | Mixážní matice | Mixážní matice s digitálním signálovým processingem, 12 vstupů / 8 výstupů, digitální sběrnice s min. 42 zvukovými kanály s latencí max 0,25ms, min. 6 kontrolních vstupů a 4 logické výstupy, indikační LED pro každý kanál, ethernet pro nastavení, kontrolu a monitoring, RS-232 pro řízení | ks |  | 1 | 0
8. |  |  | UHF bezdrátový set | UHF bezdrátový set - ruční mikrofon s mikrofonní vložkou, superkardioidní charakteristika, mikrofonní klipsna. Minimální konfigurace: rozsah 70Hz-18 kHz, přenosné pásmo v rozmezí 516 - 700 MHz, šířka pásma min. 30 MHz, diverzní přijímač, přeladitelné frekvence - min. 960 systémových možností, 19" rack uchycení, výkon vysílače minimálně 30 mW, provoz minimálně 8 hodin, max. 2x AA baterie, IR nastavení vysílač -> přijímač, napájení po anténním kabelu | ks |  | 2 | 0
9. |  |  | Stolní stojánek | Stolní stojánek s nástavcem, závit 3/8". Barva černá. | ks |  | 2 | 0
10. |  |  | Propojovací kabel | Propojovací kabel pro antény mikrofonů. | ks |  | 8 | 0
11. |  |  | Anténní rozbočovač | Anténní rozbočovač s minimální konfigurací: 2x 1:4, aktivní, vč. napájení přijímačů po ant. kabelu, min. 516 - 700 MHz, impedance 50 Ω, 19" úchyty, napájecí zdroj, výška 1U. | ks |  | 1 | 0
12. |  |  | Anténa | Pasivní všesměrová anténa UHF s minimální konfigurací: 500 - 865 MHz, zisk 1dB, výstup BNC, 50 ohm, dodávka vč. klipsny pro připevnění na držák | ks |  | 2 | 0
13. |  |  | Držák | Držák pro upevnění ext. antény, závit 3/8". Barva černá. | ks |  | 2 | 0
Interface
14. |  |  | Přepínač 3xHDMI a 1xVGA+Aucio, vysílač HDBaseT po TP | Přepínač 3xHDMI a 1xVGA+Audio, převodník a vysílač na HDBaseT po TP kabelu. Možnost automatického přepínání mezi vstupy, nastavení priority vstupům. Zabudovaný scaler. Podpora přenosu HDMI v rozlišení minimálně 1920x1080@60Hz, na vzdálenost minimálně 70m. Analog stereo audio embeding. Řízení po RS-232. | ks |  | 1 | 0
15. |  |  | Přepínač 2xHDMI a 1xVGA, vysílač HDBaseT po TP | Přepínač 2xHDMI a 1xVGA+Audio, převodník a vysílač na HDBaseT po TP kabelu. Možnost automatického přepínání mezi vstupy, nastavení priority vstupům. Podpora přenosu HDMI v rozlišení minimálně 1920x1080@60Hz, na vzdálenost minimálně 70m. Analog stereo audio embeding. Řízení po RS-232. | ks |  | 1 | 0
16. |  |  | Bezdrátový přepínač | Bezdrátový přepínač pro sdílení obrazu a zvuku z až 16 zařízení typu notebook, smartphone, tablet na displej nebo projektor. Sdílení lze spustit z USB tlačítka nebo mobilní aplikace prostřednictvím integrovaného WiFi access pointu v přepínači. Obraz z mobilních zařízení je sdílen pomocí aplikace nebo zrcadlení plochy (AirPlay, MirrorOp). Sdílení až 2 zařízení na displeji nebo projektoru najednou. Vzdálená správa přes webové rozhraní nebo aplikace. Technické parametry: podporované rozlišení pro bedrátové sdílení 1920 x 1080 @ 30 fps, integrovaný WiFi access point 2,4 nebo 5 GHz, 2x USB tlačítko v balení, podporované OS Windows 7 a vyšší (64bit), MacOS 10.10 a vyšší, Android 4.1 a vyšší , iOS 5.0 a vyšší. Výstupy: 1x HDMI. 1x audio mini jack, 1x audio S/PDIF, 1x Ethernet RJ45 | ks |  | 1 | 0
17. |  |  | Přípojné místo katedra | Rekonstrukce stávajícího přípojné ho místa. Přidání konektorů 2xHDMI. Prověření a případná výměna stávajících konektorů, sjednocení vzhledu. | set |  | 1 | 0
Vizualizér
18. |  |  | Stolní vizualizér | Hi-end stolní dokumentová kamera. Rozlišení Full HD 1920x1080, snímací frekvence 30 snímků/s, 14x optický zoom + 2x digitální zoom, ostření automatické "highspeed" a ruční, automatické vyvážení bílé, horní osvětlení, speciální podložka zamezující odleskům, pneumatické dvoudílné rameno. Připojení USB, HDMI, VGA, RS 232,LAN. Digitální funkce: zmrazení obrazu, rotace, uložení obrazu - 1 snímek, redukce šumu. | ks |  | 1 | 0
Řídicí systém
19. |  |  | Malý řídící systém | STÁVAJÍCÍ MALÝ ŘÍDÍCÍ SYSTÉM | ks |  | 1 | 0
20. |  |  | Datový switch | datový přepínač s 8 porty 10/100/1000Mbit z toho 4 porty PoE, celkový napájecí výkon přes PoE je 75W, rychlost přepnutí až 11.9Mbps, buffer pro 256tis. Packetu, podporou až 8tis. MAC adres, pasivní chlazení, set pro instalaci do rack, detekce datových smyček, s napájecím zdrojem | ks |  | 1 | 0
AV kabeláž
21. |  |  | AV kabeláž | AV kabeláž včetně konektorů a redukcí | set |  | 1 | 0
22. |  |  | Instalační materiál | Instalační materiál, ostatní drobný instalační materiál. | set |  | 1 | 0
AV technika - instalace a služby
23. |  |  | Demontáž stávající AV techniky | Demontáž stávající AV techniky | set |  | 1 | 0
24. |  |  | Instalace AV techniky | Instalace video techniky (Projektory, Projekční plochy) | set |  | 1 | 0
25. |  |  | Instalace AV techniky | Instalace audio techniky (Digitální audiomatice, Mikrofony, Antény) | set |  | 1 | 0
26. |  |  | Instalace AV techniky | Instalace kabeláže včetně konektorů (Příprava a pokládka kabelového svazku. Konektory: audio, video, řízení, napájení.) | set |  | 1 | 0
27. |  |  | Instalace AV techniky | Instalace interfacové techniky (Instalace interfacové techniky, přístrojové skříně a rozvaděče. Vyvázání kabeláže a zapojení napájení) | set |  | 1 | 0
28. |  |  | Instalace AV techniky | Instalace řídícího systému (Řídící jednotka, Ovládací prvky) | set |  | 1 | 0
29. |  |  | Instalace AV techniky | Další práce (Vykládka/nakládka a stavba lešení. Úklid materiálu, nářadí, likvidace obalů. Pronájem lešení.) | set |  | 1 | 0
30. |  |  | Instalace AV techniky | Programování a SW práce (Řídící systém, Režimy a předvolby na dotykovém panelu, Programování silových okruhů, Tvorba manuálu pro systém). IT - nastavení AV switche. | set |  | 1 | 0
31. |  |  | Instalace AV techniky | Projektový managment (Obhlídky na místě, Konzultace, Kontrolní dny) | set |  | 1 | 0
32. |  |  | Instalace AV techniky | Inženýring (Příprava. Doplnění realizační dokumentace před akcí. Převzetí místa instalace. Projektová dokumentace skutečného stavu. Předání díla. Zaškolení uživatele. Vedení instalace. Systémové testy.) | set |  | 1 | 0
33. |  |  | Instalace AV techniky | Doprava materiálu a zboží | set |  | 1 | 0
AV TECHNIKA - Posluchárna A, cena bez DPH celkem: | [7 empty] | 0

## SB_4_Posluchárna_B
číslo položky | typ | výrobce | název | popis (minimální parametry) | množ. jednotka | Kč/jednotka bez_DPH | počet | cena celkem / Kč bez DPH
Severní budova 4NP m.č. 2366 - Posluchárna B
Projekce + zobrazování
1. |  |  | Datový projektor hlavní | Instalační projektor s minimální konfigurací: 1 chip DLP projektor s laserovým světelným zdrojem (bezlampový), se svítivostí minimálně 9400 lm (střed), rozlišení 1920x1200 bodů (WUXGA), formát obrazu 16:10, kontrastní poměr: min. 10000:1, hmotnost do 24 kg (bez objektivu), vstupy: digitální vstupní rozhraní, HDMI-IN, RGB1 IN, RGB2 IN, VIDEO IN, S-VIDEO IN, HDbase-T, RS232, REMOTE 1 IN, LAN. Prachuodolný optický systém bez výrazných nároků na údržbu po dobu životnosti, multi-screen režim, zabudovaná funkce edge blending, korekce barev, funkce obraz v obraze - side-by-side funkce, včetně software pro monitorování stavu přístrojů, digitální redukce hluku, dynamická kontrola ostrosti obrazu, web browser control/monitoring a e-mail message allert, přímé vypnutí. Optický shift lens. Laser light-zdroj zajišťuje 24/7 provoz. Přenos videa a kontrolních signálů přes HDBase-T až do 150 m. Hlučnost max. 35 dB (tichý režim - měřeno dle ISO/IEC 21118/2012). Bílá barva. | ks |  | 1 | 0
2. |  |  | Stropní držák | Držák pro projektor, kotvený do pevné stropní konstrukce. Možnost doladění přesné polohy projektoru. Minimální nosnost 35kg. | ks |  | 1 | 0
3. |  |  | Datový projektor boční | Instalační projektor s minimální konfigurací: 1 chip DLP projektor s laserovým světelným zdrojem (bezlampový) se svítivostí minimálně 5400 lm (střed), 5200 ANSI lm. Životnost světelného zdroje min 20 000 h. DICOM mód, HDBase-T vstup pro připojení projektoru skrze jeden UTP kabel. Vertikální i horizontální instalace, kontrast 20,000:1. Nativní rozlišení 1920 x 1200px, podpora zobrazení rozlišení 1920x1080 bez zkreslení. Optický shift lens. Konektory minimálně: 2xHDMI(DVI), 1xHDBaseT, 1xVGA, 1xC-Video, Audio In/Out, RS-232, LAN. Prachuodolný optický systém bez výrazných nároků na údržbu po dobu životnosti, multi-screen režim, zabudovaná funkce edge blending, korekce barev, funkce obraz v obraze - side-by-side funkce, hmotnost do 17 kg. Hlučnost max. 33 dB (Normal/Eco Mode - měřeno dle ISO/IEC 21118/2012 ). Bílá barva. | ks |  | 1 | 0
4. |  |  | Stropní držák | Držák pro projektor, kotvený do pevné stropní konstrukce. Možnost doladění přesné polohy projektoru. Minimální nosnost 20kg. | ks |  | 1 | 0
5. |  |  | Boční rámové plátno 240x150cm | Rámová projekční plocha. Projekční povrch Matte White. Formát 16:10, rozměr obrazu 240x150cm, vnější rozměr 256x166cm matně černý hliníkový rámeček 8cm. | ks |  | 1 | 0
6. |  |  | Konstrukce pod boční plátno | Konstukce pro uchycení nového rámového plátna. | set |  | 1 | 0
Ozvučení s využitím stávajících reproduktorů
7. |  |  | Mixážní matice | Mixážní matice s digitálním signálovým processingem, 12 vstupů / 8 výstupů, digitální sběrnice s min. 42 zvukovými kanály s latencí max 0,25ms, min. 6 kontrolních vstupů a 4 logické výstupy, indikační LED pro každý kanál, ethernet pro nastavení, kontrolu a monitoring, RS-232 pro řízení | ks |  | 1 | 0
8. |  |  | UHF bezdrátový set | UHF bezdrátový set - ruční mikrofon s mikrofonní vložkou, superkardioidní charakteristika, mikrofonní klipsna. Minimální konfigurace: rozsah 70Hz-18 kHz, přenosné pásmo v rozmezí 516 - 700 MHz, šířka pásma min. 30 MHz, diverzní přijímač, přeladitelné frekvence - min. 960 systémových možností, 19" rack uchycení, výkon vysílače minimálně 30 mW, provoz minimálně 8 hodin, max. 2x AA baterie, IR nastavení vysílač -> přijímač, napájení po anténním kabelu | ks |  | 2 | 0
9. |  |  | Stolní stojánek | Stolní stojánek s nástavcem, závit 3/8". Barva černá. | ks |  | 2 | 0
10. |  |  | Propojovací kabel | Propojovací kabel pro antény mikrofonů. | ks |  | 8 | 0
11. |  |  | Anténní rozbočovač | Anténní rozbočovač s minimální konfigurací: 2x 1:4, aktivní, vč. napájení přijímačů po ant. kabelu, min. 516 - 700 MHz, impedance 50 Ω, 19" úchyty, napájecí zdroj, výška 1U. | ks |  | 1 | 0
12. |  |  | Anténa | Pasivní všesměrová anténa UHF s minimální konfigurací: 500 - 865 MHz, zisk 1dB, výstup BNC, 50 ohm, dodávka vč. klipsny pro připevnění na držák | ks |  | 2 | 0
13. |  |  | Držák | Držák pro upevnění ext. antény, závit 3/8". Barva černá. | ks |  | 2 | 0
Interface
14. |  |  | Přepínač 3xHDMI a 1xVGA+Aucio, vysílač HDBaseT po TP | Přepínač 3xHDMI a 1xVGA+Audio, převodník a vysílač na HDBaseT po TP kabelu. Možnost automatického přepínání mezi vstupy, nastavení priority vstupům. Zabudovaný scaler. Podpora přenosu HDMI v rozlišení minimálně 1920x1080@60Hz, na vzdálenost minimálně 70m. Analog stereo audio embeding. Řízení po RS-232. | ks |  | 1 | 0
15. |  |  | Přepínač 2xHDMI a 1xVGA, vysílač HDBaseT po TP | Přepínač 2xHDMI a 1xVGA+Audio, převodník a vysílač na HDBaseT po TP kabelu. Možnost automatického přepínání mezi vstupy, nastavení priority vstupům. Podpora přenosu HDMI v rozlišení minimálně 1920x1080@60Hz, na vzdálenost minimálně 70m. Analog stereo audio embeding. Řízení po RS-232. | ks |  | 1 | 0
16. |  |  | Bezdrátový přepínač | Bezdrátový přepínač pro sdílení obrazu a zvuku z až 16 zařízení typu notebook, smartphone, tablet na displej nebo projektor. Sdílení lze spustit z USB tlačítka nebo mobilní aplikace prostřednictvím integrovaného WiFi access pointu v přepínači. Obraz z mobilních zařízení je sdílen pomocí aplikace nebo zrcadlení plochy (AirPlay, MirrorOp). Sdílení až 2 zařízení na displeji nebo projektoru najednou. Vzdálená správa přes webové rozhraní nebo aplikace. Technické parametry: podporované rozlišení pro bedrátové sdílení 1920 x 1080 @ 30 fps, integrovaný WiFi access point 2,4 nebo 5 GHz, 2x USB tlačítko v balení, podporované OS Windows 7 a vyšší (64bit), MacOS 10.10 a vyšší, Android 4.1 a vyšší , iOS 5.0 a vyšší. Výstupy: 1x HDMI. 1x audio mini jack, 1x audio S/PDIF, 1x Ethernet RJ45 | ks |  | 1 | 0
17. |  |  | Přípojné místo katedra | Rekonstrukce stávajícího přípojné ho místa. Přidání konektorů 2xHDMI. Prověření a případná výměna stávajících konektorů, sjednocení vzhledu. | set |  | 1 | 0
Vizualizér
18. |  |  | Stolní vizualizér | Hi-end stolní dokumentová kamera. Rozlišení Full HD 1920x1080, snímací frekvence 30 snímků/s, 14x optický zoom + 2x digitální zoom, ostření automatické "highspeed" a ruční, automatické vyvážení bílé, horní osvětlení, speciální podložka zamezující odleskům, pneumatické dvoudílné rameno. Připojení USB, HDMI, VGA, RS 232,LAN. Digitální funkce: zmrazení obrazu, rotace, uložení obrazu - 1 snímek, redukce šumu. | ks |  | 1 | 0
Řídicí systém
19. |  |  | Malý řídící systém | STÁVAJÍCÍ MALÝ ŘÍDÍCÍ SYSTÉM | ks |  | 1 | 0
20. |  |  | Datový switch | datový přepínač s 8 porty 10/100/1000Mbit z toho 4 porty PoE, celkový napájecí výkon přes PoE je 75W, rychlost přepnutí až 11.9Mbps, buffer pro 256tis. Packetu, podporou až 8tis. MAC adres, pasivní chlazení, set pro instalaci do rack, detekce datových smyček, s napájecím zdrojem | ks |  | 1 | 0
AV kabeláž
21. |  |  | AV kabeláž | AV kabeláž včetně konektorů a redukcí | set |  | 1 | 0
22. |  |  | Instalační materiál | Instalační materiál, ostatní drobný instalační materiál. | set |  | 1 | 0
AV technika - instalace a služby
23. |  |  | Demontáž stávající AV techniky | Demontáž stávající AV techniky | set |  | 1 | 0
24. |  |  | Instalace AV techniky | Instalace video techniky (Projektory, Projekční plochy) | set |  | 1 | 0
25. |  |  | Instalace AV techniky | Instalace audio techniky (Digitální audiomatice, Mikrofony, Antény) | set |  | 1 | 0
26. |  |  | Instalace AV techniky | Instalace kabeláže včetně konektorů (Příprava a pokládka kabelového svazku. Konektory: audio, video, řízení, napájení.) | set |  | 1 | 0
27. |  |  | Instalace AV techniky | Instalace interfacové techniky (Instalace interfacové techniky, přístrojové skříně a rozvaděče. Vyvázání kabeláže a zapojení napájení) | set |  | 1 | 0
28. |  |  | Instalace AV techniky | Instalace řídícího systému (Řídící jednotka, Ovládací prvky) | set |  | 1 | 0
29. |  |  | Instalace AV techniky | Další práce (Vykládka/nakládka a stavba lešení. Úklid materiálu, nářadí, likvidace obalů. Pronájem lešení.) | set |  | 1 | 0
30. |  |  | Instalace AV techniky | Programování a SW práce (Řídící systém, Režimy a předvolby na dotykovém panelu, Programování silových okruhů, Tvorba manuálu pro systém). IT - nastavení AV switche. | set |  | 1 | 0
31. |  |  | Instalace AV techniky | Projektový managment (Obhlídky na místě, Konzultace, Kontrolní dny) | set |  | 1 | 0
32. |  |  | Instalace AV techniky | Inženýring (Příprava. Doplnění realizační dokumentace před akcí. Převzetí místa instalace. Projektová dokumentace skutečného stavu. Předání díla. Zaškolení uživatele. Vedení instalace. Systémové testy.) | set |  | 1 | 0
33. |  |  | Instalace AV techniky | Doprava materiálu a zboží | set |  | 1 | 0
AV TECHNIKA - Posluchárna B, cena bez DPH celkem: | [7 empty] | 0

## JB_4_411
číslo položky | typ | výrobce | název | popis (minimální parametry) | množ. jednotka | Kč/jednotka bez_DPH | počet | cena celkem / Kč bez DPH
Jižní Budova 4NP m.č.411 - Laboratoř
Zobrazovací technika
1. |  |  | Datový projektor | Instalační LED/Laser datový projektor s minimálním výkonem 3500ANSI lm. Rozlišení Full HD 1920x1080, 16:9. Vertikální i horizontální instalace, Kontrast min. 10000:1. Životnost světelného zdroje min 20 000 h. DICOM mód, HDBase-T vstup pro připojení projektoru skrze jeden UTP kabel. Optický shift lens. Konektory minimálně: 1xHDMI, 1x DVI-I, 1xHDBaseT, 1xVGA, 1xC-Video, Audio, RS-232. Prachuodolný optický systém bez výrazných nároků na údržbu po dobu životnosti. Hlučnost max. 35 dB Normal Mode (29dB Eco Mode) - měřeno dle ISO/IEC 21118/2012. Bílá barva. | ks |  | 1 | 0
2. |  |  | Stropní držák | Držák pro projektor, kotvený do pevné stropní konstrukce. Možnost doladění přesné polohy projektoru. Minimální nosnost 20kg. | ks |  | 1 | 0
3. |  |  | Projekční plátno, ručně rolovací | Projekční plátno, ručně rolovací, bílá projekční plocha matt white, formát 1:1. Rozměr plátna 1600x1600mm, tubus plátna do šíře 1750mm. Včetně atypického vedení plátna pro stahování a vytahování okolo stávající pohyblivé tabule. Včetně nového vyvážení stávající mechanické tabule. | ks |  | 1 | 0
4. |  |  | Vedení plátna | Atypického vedení plátna pro stahování a vytahování okolo stávající pohyblivé tabule. | set |  | 1 | 0
5. |  |  | Vyvážení mechanismu tabule | Nové vyvážení stávajícího mechanismu mechanické tabule. | set |  | 1 | 0
Audio
6. |  |  | Audio | Audio - bude využit reproduktor projektoru | ks |  | 0 | 0
Interface
7. |  |  | Bezdrátový přepínač, umístěný u projektoru | Bezdrátový přepínač pro sdílení obrazu a zvuku z až 8 zařízení typu notebook, smartphone, tablet na displej nebo projektor. Sdílení lze spustit z USB tlačítka nebo mobilní aplikace prostřednictvím integrovaného WiFi access pointu v přepínači. Obraz z mobilních zařízení je sdílen pomocí aplikace. Minimální technické parametry: podporované rozlišení pro bedrátové sdílení 1920 x 1080 @ 30 fps, integrovaný WiFi access point 2,4 nebo 5 GHz, 1x USB tlačítko v balení, podporované OS Windows 7 a vyšší (64bit), MacOS 10.10 a vyšší, Android 4.1 a vyšší , iOS 5.0 a vyšší. Výstupy: 1x HDMI. 1x audio mini jack | ks |  | 1 | 0
8. |  |  | Držák | Držák/uchycení bezdrátového přepínače | ks |  | 1 | 0
9. |  |  | Přípojné místo | Přípojné místo v liště na stěně s konektory: 1xHDMI, 1xVGA, 1xAudio | ks |  | 1 | 0
AV kabeláž
10. |  |  | HDMI 10m | HDMI/HDMI M/M HighSpeed s Ethernetem. HDMI+ Ethernet Channel (HEC), 3D, HDCP, CEC, Full HD (1080i/p), HD ready (720i/p), SDTV (480i/p). OFC (bezkyslíkatá měď). 2x stíněný. Průměr 9,5 mm. | ks |  | 1 | 0
11. |  |  | HDMI Extender | Extender pro přenos HDMI signalu po HDMI. Přenos na max. 35 m po HDMI 1.3b kabelu. Podpora rozlišení max. 1080p. HDCP kompatibilní. Šířka pásma 225 MHz | ks |  | 1 | 0
12. |  |  | HDMI 2m | HDMI/HDMI M/M HighSpeed s Ethernetem. HDMI+ Ethernet Channel (HEC), 3D, HDCP, CEC, 4K (2160i/p), Full HD (1080i/p), HD ready (720i/p), SDTV (480i/p). OFC (bezkyslíkatá měď). 2x stíněný. Přen.rychlost 10,2 Gbps. Průměr 6 mm. | ks |  | 1 | 0
13. |  |  | HDMI 1,5m | HDMI/HDMI M/M HighSpeed s Ethernetem. HDMI+ Ethernet Channel (HEC), 3D, HDCP, CEC, 4K (2160i/p), Full HD (1080i/p), HD ready (720i/p), SDTV (480i/p). OFC (bezkyslíkatá měď). 2x stíněný. Přen.rychlost 10,2 Gbps. Průměr 6 mm. | ks |  | 1 | 0
14. |  |  | VGA | 5x mini-koaxial kabel. Impedance 75 ohm. Útum db/100m: 17,6/100 MHz, 25,4/200 MHz, 37,3/400 MHz. RoHS. PVC. Vnější průměr 9,2 mm | m |  | 15 | 0
15. |  |  | Audio stereo symetrický | Symetrický stíněný audio stereo kabel. 2 x 2 x 0,22. Rozměr 4,5 x 9,1 mm ( dvojkabel ) instalační | m |  | 15 | 0
16. |  |  | VGA+Audio 4,6m | Kabel VGA+3,5 mm jack M/M. Délka 1,8m. Audio kabel 61 cm na jedné a 20,3 cm na druhé straně | ks |  | 1 | 0
17. |  |  | Instalační materiál | Instalační materiál, včetně lišt, kabeláže, zásuvek, konektorů, redukcí a ostatní drobný instalační materiál. | set |  | 1 | 0
AV technika - instalace a služby
18. |  |  | Demontáž stávající AV techniky | Demontáž stávající AV techniky | set |  | 1 | 0
19. |  |  | Instalace AV techniky | Instalace video techniky (Displeje včetně držáků, Projektory včetně držáků, Projekční plochy, Videotechnika) | set |  | 1 | 0
20. |  |  | Instalace AV techniky | Instalace kabeláže včetně lištování, prostupy zdmi, instalace konektorů (Příprava a pokládka kabelového svazku. Konektory: audio, video, řízení, napájení.) | set |  | 1 | 0
21. |  |  | Instalace AV techniky | Instalace interfacové techniky (Instalace interfacové techniky, přístrojové skříně a rozvaděče. Vyvázání kabeláže a zapojení napájení) | set |  | 1 | 0
22. |  |  | Instalace AV techniky | Další práce (Vykládka/nakládka a stavba lešení. Úklid materiálu, nářadí, likvidace obalů. Pronájem lešení.) | set |  | 1 | 0
23. |  |  | Instalace AV techniky | Projektový managment (Obhlídky na místě, Konzultace, Kontrolní dny) | set |  | 1 | 0
24. |  |  | Instalace AV techniky | Inženýring, příprava, předání, školení (Doplnění projektové dokumentace před akcí. Přejímka stavební připravenosti, převzetí místa instalace. Projektová dokumentace skutečného stavu. Předání díla. Zaškolení uživatele. Inženýring - vedení instalace. Systémové testy.) | set |  | 1 | 0
25. |  |  | Instalace AV techniky | Doprava materiálu, zboží, pracovníků | set |  | 1 | 0
AV TECHNIKA, cena bez DPH celkem: | [7 empty] | 0

## JB_5_514
číslo položky | typ | výrobce | název | popis (minimální parametry) | množ. jednotka | Kč/jednotka bez_DPH | počet | cena celkem / Kč bez DPH
Jižní Budova 5NP m.č.514 - Laboratoř
Zobrazovací technika
1. |  |  | Datový projektor | Instalační LED/Laser datový projektor s minimálním výkonem 3500ANSI lm. Rozlišení Full HD 1920x1080, 16:9. Vertikální i horizontální instalace, Kontrast min. 10000:1. Životnost světelného zdroje min 20 000 h. DICOM mód, HDBase-T vstup pro připojení projektoru skrze jeden UTP kabel. Optický shift lens. Konektory minimálně: 1xHDMI, 1x DVI-I, 1xHDBaseT, 1xVGA, 1xC-Video, Audio, RS-232. Prachuodolný optický systém bez výrazných nároků na údržbu po dobu životnosti. Hlučnost max. 35 dB Normal Mode (29dB Eco Mode) - měřeno dle ISO/IEC 21118/2012. Bílá barva. | ks |  | 1 | 0
2. |  |  | Stropní držák | Držák pro projektor, kotvený do pevné stropní konstrukce. Možnost doladění přesné polohy projektoru. Minimální nosnost 20kg. | ks |  | 1 | 0
3. |  |  | Projekční plátno, ručně rolovací | Projekční plátno, ručně rolovací, bílá projekční plocha matt white, formát 1:1. Rozměr plátna 1600x1600mm, tubus plátna do šíře 1750mm. Včetně atypického vedení plátna pro stahování a vytahování okolo stávající pohyblivé tabule. Včetně nového vyvážení stávající mechanické tabule. | ks |  | 1 | 0
4. |  |  | Vedení plátna | Atypického vedení plátna pro stahování a vytahování okolo stávající pohyblivé tabule. | set |  | 1 | 0
5. |  |  | Vyvážení mechanismu tabule | Nové vyvážení stávajícího mechanismu mechanické tabule. | set |  | 1 | 0
Audio
6. |  |  | Audio | Audio - bude využit reproduktor projektoru | ks |  | 0 | 0
Interface
7. |  |  | Bezdrátový přepínač, umístěný u projektoru | Bezdrátový přepínač pro sdílení obrazu a zvuku z až 8 zařízení typu notebook, smartphone, tablet na displej nebo projektor. Sdílení lze spustit z USB tlačítka nebo mobilní aplikace prostřednictvím integrovaného WiFi access pointu v přepínači. Obraz z mobilních zařízení je sdílen pomocí aplikace. Minimální technické parametry: podporované rozlišení pro bedrátové sdílení 1920 x 1080 @ 30 fps, integrovaný WiFi access point 2,4 nebo 5 GHz, 1x USB tlačítko v balení, podporované OS Windows 7 a vyšší (64bit), MacOS 10.10 a vyšší, Android 4.1 a vyšší , iOS 5.0 a vyšší. Výstupy: 1x HDMI. 1x audio mini jack | ks |  | 1 | 0
8. |  |  | Držák | Držák/uchycení bezdrátového přepínače | ks |  | 1 | 0
9. |  |  | Přípojné místo | Přípojné místo v liště na stěně s konektory: 1xHDMI, 1xVGA, 1xAudio | ks |  | 1 | 0
AV kabeláž
10. |  |  | HDMI 10m | HDMI/HDMI M/M HighSpeed s Ethernetem. HDMI+ Ethernet Channel (HEC), 3D, HDCP, CEC, Full HD (1080i/p), HD ready (720i/p), SDTV (480i/p). OFC (bezkyslíkatá měď). 2x stíněný. Průměr 9,5 mm. | ks |  | 1 | 0
11. |  |  | HDMI Extender | Extender pro přenos HDMI signalu po HDMI. Přenos na max. 35 m po HDMI 1.3b kabelu. Podpora rozlišení max. 1080p. HDCP kompatibilní. Šířka pásma 225 MHz | ks |  | 1 | 0
12. |  |  | HDMI 2m | HDMI/HDMI M/M HighSpeed s Ethernetem. HDMI+ Ethernet Channel (HEC), 3D, HDCP, CEC, 4K (2160i/p), Full HD (1080i/p), HD ready (720i/p), SDTV (480i/p). OFC (bezkyslíkatá měď). 2x stíněný. Přen.rychlost 10,2 Gbps. Průměr 6 mm. | ks |  | 1 | 0
13. |  |  | HDMI 1,5m | HDMI/HDMI M/M HighSpeed s Ethernetem. HDMI+ Ethernet Channel (HEC), 3D, HDCP, CEC, 4K (2160i/p), Full HD (1080i/p), HD ready (720i/p), SDTV (480i/p). OFC (bezkyslíkatá měď). 2x stíněný. Přen.rychlost 10,2 Gbps. Průměr 6 mm. | ks |  | 1 | 0
14. |  |  | VGA | 5x mini-koaxial kabel. Impedance 75 ohm. Útum db/100m: 17,6/100 MHz, 25,4/200 MHz, 37,3/400 MHz. RoHS. PVC. Vnější průměr 9,2 mm | m |  | 15 | 0
15. |  |  | Audio stereo symetrický | Symetrický stíněný audio stereo kabel. 2 x 2 x 0,22. Rozměr 4,5 x 9,1 mm ( dvojkabel ) instalační | m |  | 15 | 0
16. |  |  | VGA+Audio 4,6m | Kabel VGA+3,5 mm jack M/M. Délka 1,8m. Audio kabel 61 cm na jedné a 20,3 cm na druhé straně | ks |  | 1 | 0
17. |  |  | Instalační materiál | Instalační materiál, včetně lišt, kabeláže, zásuvek, konektorů, redukcí a ostatní drobný instalační materiál. | set |  | 1 | 0
AV technika - instalace a služby
18. |  |  | Demontáž stávající AV techniky | Demontáž stávající AV techniky | set |  | 1 | 0
19. |  |  | Instalace AV techniky | Instalace video techniky (Displeje včetně držáků, Projektory včetně držáků, Projekční plochy, Videotechnika) | set |  | 1 | 0
20. |  |  | Instalace AV techniky | Instalace kabeláže včetně lištování, prostupy zdmi, instalace konektorů (Příprava a pokládka kabelového svazku. Konektory: audio, video, řízení, napájení.) | set |  | 1 | 0
21. |  |  | Instalace AV techniky | Instalace interfacové techniky (Instalace interfacové techniky, přístrojové skříně a rozvaděče. Vyvázání kabeláže a zapojení napájení) | set |  | 1 | 0
22. |  |  | Instalace AV techniky | Další práce (Vykládka/nakládka a stavba lešení. Úklid materiálu, nářadí, likvidace obalů. Pronájem lešení.) | set |  | 1 | 0
23. |  |  | Instalace AV techniky | Projektový managment (Obhlídky na místě, Konzultace, Kontrolní dny) | set |  | 1 | 0
24. |  |  | Instalace AV techniky | Inženýring, příprava, předání, školení (Doplnění projektové dokumentace před akcí. Přejímka stavební připravenosti, převzetí místa instalace. Projektová dokumentace skutečného stavu. Předání díla. Zaškolení uživatele. Inženýring - vedení instalace. Systémové testy.) | set |  | 1 | 0
25. |  |  | Instalace AV techniky | Doprava materiálu, zboží, pracovníků | set |  | 1 | 0
AV TECHNIKA, cena bez DPH celkem: | [7 empty] | 0

## JB_5_520
číslo položky | typ | výrobce | název | popis (minimální parametry) | množ. jednotka | Kč/jednotka bez_DPH | počet | cena celkem / Kč bez DPH | Poznámky
Jižní Budova 5NP m.č.520 - Pracovna profesora
Projekce + zobrazování
1. |  |  | LCD 65" | Profesionální plochý panel LCD 65". Jas minimálně 350 cd/m2. Pozorovací úhel minimálně 176°. Konektory minimálně: 2xHDMI, 1xDVI (nebo HDMI), 1xVGA, Audio, RS-232. Zabudované reproduktory 2x10W. | ks |  | 1 | 0
2. |  |  | Stropní držák LCD | Stropní držák LCD. Stropní úchyt včetně bezpečnostního montážního oka. Tyč s kanálem pro skryté vedení kabelů, kterou lze zkrátit na požadovanou délku. Možnost náklonu a rotace připevněného displeje. Adaptér pro displeje do velikosti 65". Max. zatížení 60kg. Systém upevnění proti krádeži. | ks |  | 1 | 0
Přenosný projektor
3. |  |  | Přenosný projektor | Přenosný LCD projektor o minimálním výkonu 5000ANSI lm. Rozlišení minimálně 1920x1200 a 1920x1080. Možnost bezdrátového připojení a prezentování. Možnost prezentování z USB flash paměti, případně PC připojeného přes USB. Konektory minimálně: 2xHDMI, HDBaseT, VGA, USB, Audio. Zabudovaný reproduktor min. 10W. Hlučnost max 37dB. | ks |  | 1 | 0
Interface
4. |  |  | Bezdrátový přepínač u LCD | Bezdrátový přepínač pro sdílení obrazu a zvuku z až 8 zařízení typu notebook, smartphone, tablet na displej nebo projektor. Sdílení lze spustit z USB tlačítka nebo mobilní aplikace prostřednictvím integrovaného WiFi access pointu v přepínači. Obraz z mobilních zařízení je sdílen pomocí aplikace. Minimální technické parametry: podporované rozlišení pro bedrátové sdílení 1920 x 1080 @ 30 fps, integrovaný WiFi access point 2,4 nebo 5 GHz, 1x USB tlačítko v balení, podporované OS Windows 7 a vyšší (64bit), MacOS 10.10 a vyšší, Android 4.1 a vyšší , iOS 5.0 a vyšší. Výstupy: 1x HDMI. 1x audio mini jack | ks |  | 1 | 0
5. |  |  | Držák | Držák/uchycení bezdrátového přepínače | ks |  | 1 | 0
6. |  |  | Přepínač 3xHDMI a 1xVGA+Aucio, vysílač HDBaseT po TP | Přepínač 3xHDMI a 1xVGA+Audio, převodník a vysílač na HDBaseT po TP kabelu. Možnost automatického přepínání mezi vstupy, nastavení priority vstupům. Zabudovaný scaler. Podpora přenosu HDMI v rozlišení minimálně 1920x1080@60Hz, na vzdálenost minimálně 70m. Analog stereo audio embeding. Řízení po RS-232. | ks |  | 1 | 0
7. |  |  | Přijímač HDMI po TP - za LCD | Přijímač HDMI po kabelu TP. Podpora přenosu HDMI v rozlišení minimálně 1920x1080@60Hz, na vzdálenost minimálně 70m. | ks |  | 1 | 0
8. |  |  | Držák | Držák/uchycení přepínače | ks |  | 1 | 0
9. |  |  | Přípojné místo katera | Přípojné místo v desce stolu se zásuvkou 2x230V s vytahovacími kabely: 1xUTP(CAT6), 1xHDMI, 1xVGA+Audio. Přípojné místo je kryté odklápěcí kovovou deskou. Součástí je kryt kabelů, který chrání kabely pod deskou stolu. | ks |  | 1 | 0
AV kabeláž
10. |  |  | FTP kabel | Stíněný kabel CAT6 s LSOH pláštěm. Nejvyšší podporovaný protokol - 1000BaseT, 1000BaseTX. Stínění - fólie kolem všech 4 párů. Šířka pásma - 250 MHz. Jednotlivé páry odděleny plastovým křížem. | m |  | 80 | 0
11. |  |  | HDMI 5m | HDMI/HDMI M/M HighSpeed s Ethernetem. HDMI+ Ethernet Channel (HEC), 3D, HDCP, CEC, Full HD (1080i/p), HD ready (720i/p), SDTV (480i/p). OFC (bezkyslíkatá měď). 2x stíněný. Průměr 8 mm. | ks |  | 1 | 0
12. |  |  | Instalační materiál | Instalační materiál, včetně lišt, kabeláže, zásuvek, konektorů, redukcí a ostatní drobný instalační materiál. | set |  | 1 | 0
13. |  |  | Elektroinstalační materiál | Lišty, kabeláž, zásuvky, a ostatní drobný instalační materiál. Včetně materiálu pro začišťovací práce, výmalbu. | set |  | 1 | 0
AV technika - instalace a služby
14. |  |  | Demontáž stávající AV techniky | Demontáž stávající AV techniky | set |  | 1 | 0
15. |  |  | Instalace AV techniky | Instalace video techniky (Displeje včetně držáků, Projektory včetně držáků, Projekční plochy, Videotechnika) | set |  | 1 | 0
16. |  |  | Instalace AV techniky | Instalace kabeláže včetně lištování, prostupy zdmi, instalace konektorů (Příprava a pokládka kabelového svazku. Konektory: audio, video, řízení, napájení.) | set |  | 1 | 0
17. |  |  | Instalace AV techniky | Instalace interfacové techniky (Instalace interfacové techniky, přístrojové skříně a rozvaděče. Vyvázání kabeláže a zapojení napájení) | set |  | 1 | 0
18. |  |  | Instalace AV techniky | Další práce (Vykládka/nakládka a stavba lešení. Úklid materiálu, nářadí, likvidace obalů. Pronájem lešení.) | set |  | 1 | 0
19. |  |  | Instalace AV techniky | Projektový managment (Obhlídky na místě, Konzultace, Kontrolní dny) | set |  | 1 | 0
20. |  |  | Instalace AV techniky | Inženýring, příprava, předání, školení (Doplnění projektové dokumentace před akcí. Přejímka stavební připravenosti, převzetí místa instalace. Projektová dokumentace skutečného stavu. Předání díla. Zaškolení uživatele. Inženýring - vedení instalace. Systémové testy.) | set |  | 1 | 0
21. |  |  | Instalace AV techniky | Silnoproudý rozvod pro napájení AV techniky, včetně revize elektrického zařízení. | set |  | 1 | 0
22. |  |  | Instalace AV techniky | Drobné stavební práce cca 5m2 (začištění, štukování, sádrování, výmalba) | set |  | 1 | 0
23. |  |  | Instalace AV techniky | Doprava materiálu, zboží, pracovníků | set |  | 1 | 0
AV TECHNIKA, cena bez DPH celkem: | [7 empty] | 0

## JB_6_611
číslo položky | typ | výrobce | název | popis (minimální parametry) | množ. jednotka | Kč/jednotka bez_DPH | počet | cena celkem / Kč bez DPH
Jižní Budova 6NP m.č.611 - Pracovna docentů
Zobrazovací technika
1. |  |  | LCD 65" | Profesionální plochý panel LCD 65". Jas minimálně 350 cd/m2. Pozorovací úhel minimálně 176°. Konektory minimálně: 2xHDMI, 1xDVI (nebo HDMI), 1xVGA, Audio, RS-232. Zabudované reproduktory 2x10W. | ks |  | 1 | 0
2. |  |  | Nástěnný držák LCD | Nástěnný náklopný držák LCD do velikosti 65", nosnost až 70kg. Náklon 20° aretovaný. Systém upevnění proti krádeži. | ks |  | 1 | 0
Interface
3. |  |  | Přepínač 2xHDMI a 1xVGA, vysílač HDBaseT po TP | Přepínač 2xHDMI a 1xVGA+Audio, převodník a vysílač na HDBaseT po TP kabelu. Možnost automatického přepínání mezi vstupy, nastavení priority vstupům. Podpora přenosu HDMI v rozlišení minimálně 1920x1080@60Hz, na vzdálenost minimálně 70m. Analog stereo audio embeding. Řízení po RS-232. | ks |  | 1 | 0
4. |  |  | Přijímač HDMI po TP - za LCD | Přijímač HDMI po kabelu TP. Podpora přenosu HDMI v rozlišení minimálně 1920x1080@60Hz, na vzdálenost minimálně 70m. | ks |  | 1 | 0
5. |  |  | Uchycení pod desku stolu | Uchycení pod desku stolu | ks |  | 1 | 0
6. |  |  | Přípojné místo | Přípojné místo v liště s konektory: 1xHDMI, 1xVGA, 1xAudio | ks |  | 1 | 0
AV kabeláž
7. |  |  | FTP kabel | Stíněný kabel CAT6 s LSOH pláštěm. Nejvyšší podporovaný protokol - 1000BaseT, 1000BaseTX. Stínění - fólie kolem všech 4 párů. Šířka pásma - 250 MHz. Jednotlivé páry odděleny plastovým křížem. | m |  | 60 | 0
8. |  |  | HDMI 2m | HDMI/HDMI M/M HighSpeed s Ethernetem. HDMI+ Ethernet Channel (HEC), 3D, HDCP, CEC, 4K (2160i/p), Full HD (1080i/p), HD ready (720i/p), SDTV (480i/p). OFC (bezkyslíkatá měď). 2x stíněný. Přen.rychlost 10,2 Gbps. Průměr 6 mm. | ks |  | 1 | 0
9. |  |  | HDMI 5m | HDMI/HDMI M/M HighSpeed s Ethernetem. HDMI+ Ethernet Channel (HEC), 3D, HDCP, CEC, Full HD (1080i/p), HD ready (720i/p), SDTV (480i/p). OFC (bezkyslíkatá měď). 2x stíněný. Průměr 8 mm. | ks |  | 2 | 0
10. |  |  | VGA+Audio 4,6m | Kabel VGA+3,5 mm jack M/M. Délka 4,6m. Audio kabel 61 cm na jedné a 20,3 cm na druhé straně | ks |  | 1 | 0
11. |  |  | Instalační materiál | Instalační materiál, včetně lišt, kabeláže, zásuvek, konektorů, redukcí a ostatní drobný instalační materiál. | set |  | 1 | 0
12. |  |  | Elektroinstalační materiál | Lišty, kabeláž, zásuvky, a ostatní drobný instalační materiál. Včetně materiálu pro začišťovací práce, výmalbu. | set |  | 1 | 0
AV technika - instalace a služby
13. |  |  | Demontáž stávající AV techniky | Demontáž stávající AV techniky | set |  | 1 | 0
14. |  |  | Instalace AV techniky | Instalace video techniky (Displeje včetně držáků, Projektory včetně držáků, Projekční plochy, Videotechnika) | set |  | 1 | 0
15. |  |  | Instalace AV techniky | Instalace kabeláže včetně lištování, prostupy zdmi, instalace konektorů (Příprava a pokládka kabelového svazku. Konektory: audio, video, řízení, napájení.) | set |  | 1 | 0
16. |  |  | Instalace AV techniky | Instalace interfacové techniky (Instalace interfacové techniky, přístrojové skříně a rozvaděče. Vyvázání kabeláže a zapojení napájení) | set |  | 1 | 0
17. |  |  | Instalace AV techniky | Další práce (Vykládka/nakládka a stavba lešení. Úklid materiálu, nářadí, likvidace obalů. Pronájem lešení.) | set |  | 1 | 0
18. |  |  | Instalace AV techniky | Projektový managment (Obhlídky na místě, Konzultace, Kontrolní dny) | set |  | 1 | 0
19. |  |  | Instalace AV techniky | Inženýring, příprava, předání, školení (Doplnění projektové dokumentace před akcí. Přejímka stavební připravenosti, převzetí místa instalace. Projektová dokumentace skutečného stavu. Předání díla. Zaškolení uživatele. Inženýring - vedení instalace. Systémové testy.) | set |  | 1 | 0
20. |  |  | Instalace AV techniky | Silnoproudý rozvod pro napájení AV techniky, včetně revize elektrického zařízení. | set |  | 1 | 0
21. |  |  | Instalace AV techniky | Drobné stavební práce cca 5m2 (začištění, štukování, sádrování, výmalba) | set |  | 1 | 0
22. |  |  | Instalace AV techniky | Doprava materiálu, zboží, pracovníků | set |  | 1 | 0
AV TECHNIKA, cena bez DPH celkem: | [7 empty] | 0

## JB_7_728
číslo položky | typ | výrobce | název | popis (minimální parametry) | množ. jednotka | Kč/jednotka bez_DPH | počet | cena celkem / Kč bez DPH
Jižní Budova 7NP m.č.728 - Laboratoř
Zobrazovací technika
1. |  |  | LCD 48" | Profesionální plochý panel LCD 48". Jas minimálně 350 cd/m2. Pozorovací úhel minimálně 176°. Konektory minimálně: 2xHDMI, 1xDVI (nebo HDMI), 1xVGA, Audio, RS-232. Zabudované reproduktory 2x10W. | ks |  | 2 | 0
2. |  |  | Stropní držák LCD | Stropní držák LCD. Stropní úchyt včetně bezpečnostního montážního oka. Tyč s kanálem pro skryté vedení kabelů, kterou lze zkrátit na požadovanou délku. Možnost náklonu a rotace připevněného displeje. Adaptér pro displeje do velikosti 65". Max. zatížení 60kg. Systém upevnění proti krádeži. | ks |  | 2 | 0
3. |  |  | Datový projektor | Instalační LED/Laser datový projektor s minimálním výkonem 3500ANSI lm. Rozlišení Full HD 1920x1080, 16:9. Vertikální i horizontální instalace, Kontrast min. 10000:1. Životnost světelného zdroje min 20 000 h. DICOM mód, HDBase-T vstup pro připojení projektoru skrze jeden UTP kabel. Optický shift lens. Konektory minimálně: 1xHDMI, 1x DVI-I, 1xHDBaseT, 1xVGA, 1xC-Video, Audio, RS-232. Prachuodolný optický systém bez výrazných nároků na údržbu po dobu životnosti. Hlučnost max. 35 dB Normal Mode (29dB Eco Mode) - měřeno dle ISO/IEC 21118/2012. Bílá barva. | ks |  | 1 | 0
4. |  |  | Stropní držák | Držák pro projektor, kotvený do pevné stropní konstrukce. Možnost doladění přesné polohy projektoru. Minimální nosnost 20kg. | ks |  | 1 | 0
5. |  |  | Projekční plátno | Projekční plátno, bílá projekční plocha matt white, formát 1:1, rozměr 1800x1800mm. Včetně vypínače na stěnu, s polohami: nahoru/stát/dolu. | ks |  | 1 | 0
Interface
6. |  |  | Distribuční zesilovač C-Video 1x3 | Distribuční zesilovač C-Video 1x3 | ks |  | 1 | 0
7. |  |  | Distribuční zesilovač VGA 1x4 | Distribuční zesilovač VGA 1x4. Podpora rozlišení minimálně 1920x1080@60Hz. Šířka pásma minimálně 350MHz. Zesílení signálu VGA. | ks |  | 1 | 0
8. |  |  | Distribuční zesilovač HDMI 1x4 | Distribuční zesilovač HDMI 1x4. Podpora rozlišení minimálně 1920x1080@60Hz. EDID management. Podpora HDCP. Zesílení signálu HDMI. | ks |  | 1 | 0
9. |  |  | Přípojné místo | Přípojné místo v liště na stěně s konektory: 1xHDMI, 1xVGA, 1xAudio | ks |  | 1 | 0
AV kabeláž
10. |  |  | HDMI 10m | HDMI/HDMI M/M HighSpeed s Ethernetem. HDMI+ Ethernet Channel (HEC), 3D, HDCP, CEC, Full HD (1080i/p), HD ready (720i/p), SDTV (480i/p). OFC (bezkyslíkatá měď). 2x stíněný. Průměr 9,5 mm. | ks |  | 3 | 0
11. |  |  | HDMI Extender | Extender pro přenos HDMI signalu po HDMI. Přenos na max. 35 m po HDMI 1.3b kabelu. Podpora rozlišení max. 1080p. HDCP kompatibilní. Šířka pásma 225 MHz | ks |  | 3 | 0
12. |  |  | HDMI 2m | HDMI/HDMI M/M HighSpeed s Ethernetem. HDMI+ Ethernet Channel (HEC), 3D, HDCP, CEC, 4K (2160i/p), Full HD (1080i/p), HD ready (720i/p), SDTV (480i/p). OFC (bezkyslíkatá měď). 2x stíněný. Přen.rychlost 10,2 Gbps. Průměr 6 mm. | ks |  | 1 | 0
13. |  |  | VGA+Audio 1,8m | Kabel VGA+3,5 mm jack M/M. Audio kabel 61 cm na jedné a 20,3 cm na druhé straně | ks |  | 1 | 0
14. |  |  | VGA | 5x mini-koaxial kabel. Impedance 75 ohm. Útum db/100m: 17,6/100 MHz, 25,4/200 MHz, 37,3/400 MHz. RoHS. PVC. Vnější průměr 9,2 mm | m |  | 40 | 0
15. |  |  | Audio stereo symetrický | Symetrický stíněný audio stereo kabel. 2 x 2 x 0,22. Rozměr 4,5 x 9,1 mm ( dvojkabel ) instalační | m |  | 40 | 0
16. |  |  | C-Video | Koaxialní kabel pro video a digital audio. Impedance 75 ohm. Vnější průměr 6,0 mm | m |  | 50 | 0
17. |  |  | Instalační materiál | Instalační materiál, včetně lišt, kabeláže, zásuvek, konektorů, redukcí a ostatní drobný instalační materiál. | set |  | 1 | 0
AV technika - instalace a služby
18. |  |  | Demontáž stávající AV techniky | Demontáž stávající AV techniky | set |  | 1 | 0
19. |  |  | Instalace AV techniky | Instalace video techniky (Displeje včetně držáků, Projektory včetně držáků, Projekční plochy, Videotechnika) | set |  | 1 | 0
20. |  |  | Instalace AV techniky | Instalace kabeláže včetně lištování, prostupy zdmi, instalace konektorů (Příprava a pokládka kabelového svazku. Konektory: audio, video, řízení, napájení.) | set |  | 1 | 0
21. |  |  | Instalace AV techniky | Instalace interfacové techniky (Instalace interfacové techniky, přístrojové skříně a rozvaděče. Vyvázání kabeláže a zapojení napájení) | set |  | 1 | 0
22. |  |  | Instalace AV techniky | Další práce (Vykládka/nakládka a stavba lešení. Úklid materiálu, nářadí, likvidace obalů. Pronájem lešení.) | set |  | 1 | 0
23. |  |  | Instalace AV techniky | Projektový managment (Obhlídky na místě, Konzultace, Kontrolní dny) | set |  | 1 | 0
24. |  |  | Instalace AV techniky | Inženýring, příprava, předání, školení (Doplnění projektové dokumentace před akcí. Přejímka stavební připravenosti, převzetí místa instalace. Projektová dokumentace skutečného stavu. Předání díla. Zaškolení uživatele. Inženýring - vedení instalace. Systémové testy.) | set |  | 1 | 0
25. |  |  | Instalace AV techniky | Doprava materiálu, zboží, pracovníků | set |  | 1 | 0
AV TECHNIKA, cena bez DPH celkem: | [7 empty] | 0

## JB_9_914
číslo položky | typ | výrobce | název | popis (minimální parametry) | množ. jednotka | Kč/jednotka bez_DPH | počet | cena celkem / Kč bez DPH
Jižní Budova 9NP m.č.914 - Laboratoř asistentů
Zobrazovací technika
1. |  |  | LCD 55" | Profesionální plochý panel LCD 55". Jas minimálně 350 cd/m2. Pozorovací úhel minimálně 178°. Konektory minimálně: 2xHDMI, 1xDVI (nebo HDMI), 1xVGA, Audio, RS-232. Zabudované reproduktory 2x10W. | ks |  | 1 | 0
2. |  |  | Stropní držák LCD | Stropní držák LCD. Stropní úchyt včetně bezpečnostního montážního oka. Tyč s kanálem pro skryté vedení kabelů, kterou lze zkrátit na požadovanou délku. Možnost náklonu a rotace připevněného displeje. Adaptér pro displeje do velikosti 65". Max. zatížení 60kg. Systém upevnění proti krádeži. | ks |  | 1 | 0
Interface
3. |  |  | Bezdrátový přepínač | Bezdrátový přepínač pro sdílení obrazu a zvuku z až 8 zařízení typu notebook, smartphone, tablet na displej nebo projektor. Sdílení lze spustit z USB tlačítka nebo mobilní aplikace prostřednictvím integrovaného WiFi access pointu v přepínači. Obraz z mobilních zařízení je sdílen pomocí aplikace. Minimální technické parametry: podporované rozlišení pro bedrátové sdílení 1920 x 1080 @ 30 fps, integrovaný WiFi access point 2,4 nebo 5 GHz, 1x USB tlačítko v balení, podporované OS Windows 7 a vyšší (64bit), MacOS 10.10 a vyšší, Android 4.1 a vyšší , iOS 5.0 a vyšší. Výstupy: 1x HDMI. 1x audio mini jack | ks |  | 1 | 0
4. |  |  | Držák | Držák/uchycení bezdrátového přepínače | ks |  | 1 | 0
5. |  |  | Přípojné místo | Přípojné místo v liště s konektory: 1xHDMI, 1xVGA, 1xAudio | ks |  | 1 | 0
AV kabeláž
6. |  |  | HDMI 10m | HDMI/HDMI M/M HighSpeed s Ethernetem. HDMI+ Ethernet Channel (HEC), 3D, HDCP, CEC, Full HD (1080i/p), HD ready (720i/p), SDTV (480i/p). OFC (bezkyslíkatá měď). 2x stíněný. Průměr 9,5 mm. | ks |  | 1 | 0
7. |  |  | HDMI Extender | Extender pro přenos HDMI signalu po HDMI. Přenos na max. 35 m po HDMI 1.3b kabelu. Podpora rozlišení max. 1080p. HDCP kompatibilní. Šířka pásma 225 MHz | ks |  | 1 | 0
8. |  |  | HDMI 1,5m | HDMI/HDMI M/M HighSpeed s Ethernetem. HDMI+ Ethernet Channel (HEC), 3D, HDCP, CEC, 4K (2160i/p), Full HD (1080i/p), HD ready (720i/p), SDTV (480i/p). OFC (bezkyslíkatá měď). 2x stíněný. Přen.rychlost 10,2 Gbps. Průměr 6 mm. | ks |  | 1 | 0
9. |  |  | HDMI 2m | HDMI/HDMI M/M HighSpeed s Ethernetem. HDMI+ Ethernet Channel (HEC), 3D, HDCP, CEC, 4K (2160i/p), Full HD (1080i/p), HD ready (720i/p), SDTV (480i/p). OFC (bezkyslíkatá měď). 2x stíněný. Přen.rychlost 10,2 Gbps. Průměr 6 mm. | ks |  | 1 | 0
10. |  |  | VGA+Audio 1,8m | Kabel VGA+3,5 mm jack M/M. Audio kabel 61 cm na jedné a 20,3 cm na druhé straně | ks |  | 1 | 0
11. |  |  | VGA | 5x mini-koaxial kabel. Impedance 75 ohm. Útum db/100m: 17,6/100 MHz, 25,4/200 MHz, 37,3/400 MHz. RoHS. PVC. Vnější průměr 9,2 mm | m |  | 20 | 0
12. |  |  | Audio stereo symetrický | Symetrický stíněný audio stereo kabel. 2 x 2 x 0,22. Rozměr 4,5 x 9,1 mm ( dvojkabel ) instalační | m |  | 20 | 0
13. |  |  | Instalační materiál | Instalační materiál, včetně lišt, kabeláže, zásuvek, konektorů, redukcí a ostatní drobný instalační materiál. | set |  | 1 | 0
14. |  |  | Elektroinstalační materiál | Lišty, kabeláž, zásuvky, a ostatní drobný instalační materiál. Včetně materiálu pro začišťovací práce, výmalbu. | set |  | 1 | 0
AV technika - instalace a služby
15. |  |  | Demontáž stávající AV techniky | Demontáž stávající AV techniky | set |  | 1 | 0
16. |  |  | Instalace AV techniky | Instalace video techniky (Displeje včetně držáků, Projektory včetně držáků, Projekční plochy, Videotechnika) | set |  | 1 | 0
17. |  |  | Instalace AV techniky | Instalace kabeláže včetně lištování, prostupy zdmi, instalace konektorů (Příprava a pokládka kabelového svazku. Konektory: audio, video, řízení, napájení.) | set |  | 1 | 0
18. |  |  | Instalace AV techniky | Instalace interfacové techniky (Instalace interfacové techniky, přístrojové skříně a rozvaděče. Vyvázání kabeláže a zapojení napájení) | set |  | 1 | 0
19. |  |  | Instalace AV techniky | Další práce (Vykládka/nakládka a stavba lešení. Úklid materiálu, nářadí, likvidace obalů. Pronájem lešení.) | set |  | 1 | 0
20. |  |  | Instalace AV techniky | Projektový managment (Obhlídky na místě, Konzultace, Kontrolní dny) | set |  | 1 | 0
21. |  |  | Instalace AV techniky | Inženýring, příprava, předání, školení (Doplnění projektové dokumentace před akcí. Přejímka stavební připravenosti, převzetí místa instalace. Projektová dokumentace skutečného stavu. Předání díla. Zaškolení uživatele. Inženýring - vedení instalace. Systémové testy.) | set |  | 1 | 0
22. |  |  | Instalace AV techniky | Silnoproudý rozvod pro napájení AV techniky, včetně revize elektrického zařízení. | set |  | 1 | 0
23. |  |  | Instalace AV techniky | Drobné stavební práce cca 5m2 (začištění, štukování, sádrování, výmalba) | set |  | 1 | 0
24. |  |  | Instalace AV techniky | Doprava materiálu, zboží, pracovníků | set |  | 1 | 0
AV TECHNIKA, cena bez DPH celkem: | [7 empty] | 0

## SB_1_2046
číslo položky | typ | výrobce | název | popis (minimální parametry) | množ. jednotka | Kč/jednotka bez_DPH | počet | cena celkem / Kč bez DPH | Poznámky
Severní Budova 1NP m.č.2046 - Knihovna
Projekce + zobrazování
1. |  |  | Datový projektor | Instalační LED/Laser datový projektor s minimálním výkonem 3500ANSI lm. Rozlišení Full HD 1920x1080, 16:9. Vertikální i horizontální instalace, Kontrast min. 10000:1. Životnost světelného zdroje min 20 000 h. DICOM mód, HDBase-T vstup pro připojení projektoru skrze jeden UTP kabel. Optický shift lens. Konektory minimálně: 1xHDMI, 1x DVI-I, 1xHDBaseT, 1xVGA, 1xC-Video, Audio, RS-232. Prachuodolný optický systém bez výrazných nároků na údržbu po dobu životnosti. Hlučnost max. 35 dB Normal Mode (29dB Eco Mode) - měřeno dle ISO/IEC 21118/2012. Bílá barva. | ks |  | 1 | 0
2. |  |  | Stropní držák | Držák pro projektor, kotvený do pevné stropní konstrukce. Možnost doladění přesné polohy projektoru. Minimální nosnost 20kg. | ks |  | 1 | 0
3. |  |  | Projekční plátno | Projekční plátno, bílá projekční plocha matt white, formát 1:1, rozměr 2000x2000mm. Včetně vypínače na stěnu, s polohami: nahoru/stát/dolu. | ks |  | 1 | 0
4. |  |  | Releový box | Releový box pro ovládání plátna | ks |  | 1 | 0
5. |  |  | Bílá smaltovaná tabule | Magnetická bílá tabule pro popis fixem se smaltovaným keramickým povrchem. Dvouvrstvý povrch zaručuje dlouhou životnost, záruka na smazatelnost 25 let, vhodné pro každodenní používání. Rám z hliníkového profilu, součástí dodávky je montážní materiál a odkládací polička. Certifikát TÜV. Rozměr 120x90cm | ks |  | 2 | 0
6. |  |  | Bílá smaltovaná tabule | Lišta jednoduchá, 240cm, včetně příslušenství | ks |  | 2 | 0
7. |  |  | Bílá smaltovaná tabule | Sada popisovačů pro bílou tabuli - 10ks | ks |  | 1 | 0
Interface
8. |  |  | Přípojné místo - Převodník HDMI/VGA+Audio na HDBT po TP | Přepínač HDMI/VGA+Audio, převodník a vysílač na HDBT po kabelu TP. Možnost automatického přepínání mezi vstupy, nastavení priority vstupům. Podpora přenosu HDMI v rozlišení minimálně 1920x1080@60Hz, na vzdálenost minimálně 70m. Analog stereo audio embeding. | ks |  | 1 | 0
AV kabeláž
9. |  |  | FTP kabel | Stíněný kabel CAT6 s LSOH pláštěm. Nejvyšší podporovaný protokol - 1000BaseT, 1000BaseTX. Stínění - fólie kolem všech 4 párů. Šířka pásma - 250 MHz. Jednotlivé páry odděleny plastovým křížem. | m |  | 40 | 0
10. |  |  | HDMI 2m | HDMI/HDMI M/M HighSpeed s Ethernetem. HDMI+ Ethernet Channel (HEC), 3D, HDCP, CEC, 4K (2160i/p), Full HD (1080i/p), HD ready (720i/p), SDTV (480i/p). OFC (bezkyslíkatá měď). 2x stíněný. Přen.rychlost 10,2 Gbps. Průměr 6 mm. | ks |  | 1 | 0
11. |  |  | VGA+Audio 1,8m | Kabel VGA+3,5 mm jack M/M. Audio kabel 61 cm na jedné a 20,3 cm na druhé straně | ks |  | 1 | 0
12. |  |  | Instalační materiál | Instalační materiál, včetně lišt, kabeláže, zásuvek, konektorů, redukcí a ostatní drobný instalační materiál. | set |  | 1 | 0
13. |  |  | Elektroinstalační materiál | Lišty, kabeláž, zásuvky, a ostatní drobný instalační materiál. Včetně materiálu pro začišťovací práce, výmalbu. | set |  | 1 | 0
AV technika - instalace a služby
14. |  |  | Demontáž stávající AV techniky | Demontáž stávající AV techniky | set |  | 1 | 0
15. |  |  | Instalace AV techniky | Instalace video techniky (Displeje včetně držáků, Projektory včetně držáků, Projekční plochy, Videotechnika) | set |  | 1 | 0
16. |  |  | Instalace AV techniky | Instalace kabeláže včetně lištování, prostupy zdmi, instalace konektorů (Příprava a pokládka kabelového svazku. Konektory: audio, video, řízení, napájení.) | set |  | 1 | 0
17. |  |  | Instalace AV techniky | Instalace interfacové techniky (Instalace interfacové techniky, přístrojové skříně a rozvaděče. Vyvázání kabeláže a zapojení napájení) | set |  | 1 | 0
18. |  |  | Instalace AV techniky | Další práce (Vykládka/nakládka a stavba lešení. Úklid materiálu, nářadí, likvidace obalů. Pronájem lešení.) | set |  | 1 | 0
19. |  |  | Instalace AV techniky | Projektový managment (Obhlídky na místě, Konzultace, Kontrolní dny) | set |  | 1 | 0
20. |  |  | Instalace AV techniky | Inženýring, příprava, předání, školení (Doplnění projektové dokumentace před akcí. Přejímka stavební připravenosti, převzetí místa instalace. Projektová dokumentace skutečného stavu. Předání díla. Zaškolení uživatele. Inženýring - vedení instalace. Systémové testy.) | set |  | 1 | 0
21. |  |  | Instalace AV techniky | Silnoproudý rozvod pro napájení AV techniky, včetně revize elektrického zařízení. | set |  | 1 | 0
22. |  |  | Instalace AV techniky | Drobné stavební práce cca 5m2 (začištění, štukování, sádrování, výmalba) | set |  | 1 | 0
23. |  |  | Instalace AV techniky | Doprava materiálu, zboží, pracovníků | set |  | 1 | 0
AV TECHNIKA, cena bez DPH celkem: | [7 empty] | 0

## SB_2_2155
číslo položky | typ | výrobce | název | popis (minimální parametry) | množ. jednotka | Kč/jednotka bez_DPH | počet | cena celkem / Kč bez DPH
Severní Budova 2NP m.č.2155 - Semináře
Projekce + zobrazování
1. |  |  | Datový projektor | Instalační LED/Laser datový projektor s minimálním výkonem 3500ANSI lm. Rozlišení Full HD 1920x1080, 16:9. Vertikální i horizontální instalace, Kontrast min. 10000:1. Životnost světelného zdroje min 20 000 h. DICOM mód, HDBase-T vstup pro připojení projektoru skrze jeden UTP kabel. Optický shift lens. Konektory minimálně: 1xHDMI, 1x DVI-I, 1xHDBaseT, 1xVGA, 1xC-Video, Audio, RS-232. Prachuodolný optický systém bez výrazných nároků na údržbu po dobu životnosti. Hlučnost max. 35 dB Normal Mode (29dB Eco Mode) - měřeno dle ISO/IEC 21118/2012. Bílá barva. | ks |  | 1 | 0
2. |  |  | Stropní držák | Držák pro projektor, kotvený do pevné stropní konstrukce. Možnost doladění přesné polohy projektoru. Minimální nosnost 20kg. | ks |  | 1 | 0
3. |  |  | Projekční plátno | Projekční plátno, bílá projekční plocha matt white, formát 1:1, rozměr 2000x2000mm. Včetně vypínače na stěnu, s polohami: nahoru/stát/dolu. | ks |  | 1 | 0
|  |  | Releový box | Releový box pro ovládání plátna | ks |  | 1 | 0
4. |  |  | Bílá smaltovaná tabule | Magnetická bílá tabule pro popis fixem se smaltovaným keramickým povrchem. Dvouvrstvý povrch zaručuje dlouhou životnost, záruka na smazatelnost 25 let, vhodné pro každodenní používání. Rám z hliníkového profilu, součástí dodávky je montážní materiál a odkládací polička. Certifikát TÜV. Rozměr 120x90cm | ks |  | 2 | 0
5. |  |  | Bílá smaltovaná tabule | Lišta jednoduchá, 240cm, včetně příslušenství | ks |  | 3 | 0
6. |  |  | Bílá smaltovaná tabule | Sada popisovačů pro bílou tabuli - 10ks | ks |  | 1 | 0
Vizualizér
7. |  |  | Stolní vizualizér | Hi-end stolní dokumentová kamera. Minimální konfigurace: Rozlišení Full HD 1920x1080, snímací frekvence 30 snímků/s, 14x optický zoom + 2x digitální zoom, ostření automatické "highspeed" a ruční, automatické vyvážení bílé, horní osvětlení, speciální podložka zamezující odleskům, pneumatické dvoudílné rameno. Připojení USB, HDMI, VGA, RS 232,LAN. Digitální funkce: zmrazení obrazu, rotace, uložení obrazu - 1 snímek, redukce šumu. | ks |  | 1 | 0
Interface
8. |  |  | Přepínač 2xHDMI a 1xVGA, vysílač HDBaseT po TP | Přepínač 2xHDMI a 1xVGA+Audio, převodník a vysílač na HDBaseT po TP kabelu. Možnost automatického přepínání mezi vstupy, nastavení priority vstupům. Podpora přenosu HDMI v rozlišení minimálně 1920x1080@60Hz, na vzdálenost minimálně 70m. Analog stereo audio embeding. Řízení po RS-232. | ks |  | 1 | 0
Přípojné místo s tlačítkovým řídícím systémem
9. |  |  | Přípojné místo s integrovaným tlačítkovým řídícím systémem | Přípojné místo do desky stolu s integrovaným tlačítkovým řídícím systémem. Obsahuje flexibilní vytahovací kabely: 1xLAN, 1xHDMI, 1xVGA+Audio, takže není nutné pro připojení notebooku sebou nosit kabel. Kabely budou uschovány pod odklápěcím výkem. Tlačítkový řídicí systém je vestavěný v přípojném místě. Obsahuje 8 programovatelných podsvícených tlačítek. Vestavěný kontroler má řídící výstupy: 1x RS232, 1x IR, 2x relé. Součástí přípojného místa je kryt kabelů, který chrání vytahovací kabely pod deskou stolu. | ks |  | 1 | 0
Katedra
10. |  |  | Katedra | Katedra: půdorysné rozměry 1400x700mm, výška 750mm - rozměry budou zaměřeny před realizací dle konkrétní mísnoti. Jeden modul (modul pro možnost případného umístění rackové konstrukce, modul vybaven dvířky s možností uzamčení pomocí 1 klíčku (jak přední, tak i zadní část s dvířky), ve spodní části dvířek bude umístěn nasávací otvor se zapuštěnými lamelami o rozměrech 500x100mm, boční strana opatřena odvětrávacím otvorem se zapuštěnými lamely 240x100mm, spodní část modulu vybavena otvorem pro přístup k podlahové krabici, uvnitř boxu 2 polohovatelné police kratší o 15cm než rozměr modulu. V desce stolu vyříznut otvor pro přípojné místo, 1x kabelová průchodka, šíře desky stolů a boků 36mm, spodní část a vnitřní bok modulu 26mm, šířka zad 15mm, kovové panty a madla. Předpokládaný vnitřní materiál lamino. Použití MLM zámků, číslo vložky 18001 z důvodu kompatibility se stávajícími klíči v budově. Barevnost povrchů dle stávajícího nábytku v místnosti. | ks |  | 1 | 0
AV kabeláž
11. |  |  | FTP kabel | Stíněný kabel CAT6 s LSOH pláštěm. Nejvyšší podporovaný protokol - 1000BaseT, 1000BaseTX. Stínění - fólie kolem všech 4 párů. Šířka pásma - 250 MHz. Jednotlivé páry odděleny plastovým křížem. | m |  | 60 | 0
12. |  |  | UTP kabel | Datový UTP cat.5 kabel | m |  | 50 | 0
13. |  |  | USB 3m | Prodlužovací kabel USB A-A, délka 3 m | m |  | 1 | 0
14. |  |  | HDMI 2m | HDMI/HDMI M/M HighSpeed s Ethernetem. HDMI+ Ethernet Channel (HEC), 3D, HDCP, CEC, 4K (2160i/p), Full HD (1080i/p), HD ready (720i/p), SDTV (480i/p). OFC (bezkyslíkatá měď). 2x stíněný. Přen.rychlost 10,2 Gbps. Průměr 6 mm. | ks |  | 2 | 0
15. |  |  | VGA+Audio 1,8m | Kabel VGA+3,5 mm jack M/M. Audio kabel 61 cm na jedné a 20,3 cm na druhé straně | ks |  | 1 | 0
16. |  |  | Instalační materiál | Instalační materiál, včetně lišt, kabeláže, zásuvek, konektorů, redukcí a ostatní drobný instalační materiál. | set |  | 1 | 0
AV technika - instalace a služby
17. |  |  | Demontáž stávající AV techniky | Demontáž stávající AV techniky | set |  | 1 | 0
18. |  |  | Instalace AV techniky | Instalace video techniky (Displeje včetně držáků, Projektory včetně držáků, Projekční plochy, Videotechnika) | set |  | 1 | 0
19. |  |  | Instalace AV techniky | Instalace audio techniky (Reproduktory, Mixážní pult, Mikrofony, Digitální audiomatice) | set |  | 1 | 0
20. |  |  | Instalace AV techniky | Instalace kabeláže včetně lištování, prostupy zdmi, instalace konektorů (Příprava a pokládka kabelového svazku. Konektory: audio, video, řízení, napájení.) | set |  | 1 | 0
21. |  |  | Instalace AV techniky | Instalace interfacové techniky (Instalace interfacové techniky, přístrojové skříně a rozvaděče. Vyvázání kabeláže a zapojení napájení) | set |  | 1 | 0
22. |  |  | Instalace AV techniky | Instalace řídícího systému (Řídící jednotka, Ovládací prvky, Silové vypínače ovládané z ŘS) | set |  | 1 | 0
23. |  |  | Instalace AV techniky | Další práce (Vykládka/nakládka a stavba lešení. Úklid materiálu, nářadí, likvidace obalů. Pronájem lešení.) | set |  | 1 | 0
24. |  |  | Instalace AV techniky | Programování a SW práce (Řídící systém, Režimy a předvolby, Tvorba manuálu pro systém) | set |  | 1 | 0
25. |  |  | Instalace AV techniky | Projektový managment (Obhlídky na místě, Konzultace, Kontrolní dny) | set |  | 1 | 0
26. |  |  | Instalace AV techniky | Inženýring, příprava, předání, školení (Doplnění projektové dokumentace před akcí. Přejímka stavební připravenosti, převzetí místa instalace. Projektová dokumentace skutečného stavu. Předání díla. Zaškolení uživatele. Inženýring - vedení instalace. Systémové testy.) | set |  | 1 | 0
27. |  |  | Instalace AV techniky | Doprava materiálu a zboží | set |  | 1 | 0
AV TECHNIKA, cena bez DPH celkem: | [7 empty] | 0

## SB_3_2218
číslo položky | typ | výrobce | název | popis (minimální parametry) | množ. jednotka | Kč/jednotka bez_DPH | počet | cena celkem / Kč bez DPH
Severní Budova 3NP m.č.2218 - Knihovna
Projekce + zobrazování
1. |  |  | Datový projektor boční | Instalační projektor s minimální konfigurací: 1 chip DLP projektor s laserovým světelným zdrojem (bezlampový) se svítivostí minimálně 5400 lm (střed), 5200 ANSI lm. Životnost světelného zdroje min 20 000 h. DICOM mód, HDBase-T vstup pro připojení projektoru skrze jeden UTP kabel. Vertikální i horizontální instalace, kontrast 20,000:1. Nativní rozlišení 1920 x 1200px, podpora zobrazení rozlišení 1920x1080 bez zkreslení. Optický shift lens. Konektory minimálně: 2xHDMI(DVI), 1xHDBaseT, 1xVGA, 1xC-Video, Audio In/Out, RS-232, LAN. Prachuodolný optický systém bez výrazných nároků na údržbu po dobu životnosti, multi-screen režim, zabudovaná funkce edge blending, korekce barev, funkce obraz v obraze - side-by-side funkce, hmotnost do 17 kg. Hlučnost max. 33 dB (Normal/Eco Mode - měřeno dle ISO/IEC 21118/2012 ). Bílá barva. | ks |  | 1 | 0
2. |  |  | Stropní držák | Držák pro projektor, kotvený do pevné stropní konstrukce. Možnost doladění přesné polohy projektoru. Minimální nosnost 20kg. | ks |  | 1 | 0
3. |  |  | Rámové plátno 210x123 | Rámové plátno 16:9, velikosti 210x123cm, velikost obrazu 200x113cm. Povrch matně bílý. Projekční plocha vypnutá v černém hliníkovém rámu. | set |  | 1 | 0
Interface
4. |  |  | Přípojné místo - Převodník HDMI/VGA+Audio na HDBT po TP | Přepínač HDMI/VGA+Audio, převodník a vysílač na HDBT po kabelu TP. Možnost automatického přepínání mezi vstupy, nastavení priority vstupům. Podpora přenosu HDMI v rozlišení minimálně 1920x1080@60Hz, na vzdálenost minimálně 70m. Analog stereo audio embeding. | ks |  | 1 | 0
5. |  |  | Bezdrátový přepínač | Bezdrátový přepínač pro sdílení obrazu a zvuku z až 8 zařízení typu notebook, smartphone, tablet na displej nebo projektor. Sdílení lze spustit z USB tlačítka nebo mobilní aplikace prostřednictvím integrovaného WiFi access pointu v přepínači. Obraz z mobilních zařízení je sdílen pomocí aplikace. Minimální technické parametry: podporované rozlišení pro bedrátové sdílení 1920 x 1080 @ 30 fps, integrovaný WiFi access point 2,4 nebo 5 GHz, 1x USB tlačítko v balení, podporované OS Windows 7 a vyšší (64bit), MacOS 10.10 a vyšší, Android 4.1 a vyšší , iOS 5.0 a vyšší. Výstupy: 1x HDMI. 1x audio mini jack | ks |  | 1 | 0
6. |  |  | Držák | Držák/uchycení bezdrátového přepínače | ks |  | 1 | 0
AV kabeláž
7. |  |  | FTP kabel | Stíněný kabel CAT6 s LSOH pláštěm. Nejvyšší podporovaný protokol - 1000BaseT, 1000BaseTX. Stínění - fólie kolem všech 4 párů. Šířka pásma - 250 MHz. Jednotlivé páry odděleny plastovým křížem. | m |  | 50 | 0
8. |  |  | HDMI 2m | HDMI/HDMI M/M HighSpeed s Ethernetem. HDMI+ Ethernet Channel (HEC), 3D, HDCP, CEC, 4K (2160i/p), Full HD (1080i/p), HD ready (720i/p), SDTV (480i/p). OFC (bezkyslíkatá měď). 2x stíněný. Přen.rychlost 10,2 Gbps. Průměr 6 mm. | ks |  | 2 | 0
9. |  |  | VGA+Audio 1,8m | Kabel VGA+3,5 mm jack M/M. Audio kabel 61 cm na jedné a 20,3 cm na druhé straně | ks |  | 1 | 0
10. |  |  | Instalační materiál | Instalační materiál, včetně lišt, kabeláže, zásuvek, konektorů, redukcí a ostatní drobný instalační materiál. | set |  | 1 | 0
AV technika - instalace a služby
11. |  |  | Demontáž stávající AV techniky | Demontáž stávající AV techniky | set |  | 1 | 0
12. |  |  | Instalace AV techniky | Instalace video techniky (Displeje včetně držáků, Projektory včetně držáků, Projekční plochy, Videotechnika) | set |  | 1 | 0
13. |  |  | Instalace AV techniky | Instalace kabeláže včetně lištování, prostupy zdmi, instalace konektorů (Příprava a pokládka kabelového svazku. Konektory: audio, video, řízení, napájení.) | set |  | 1 | 0
14. |  |  | Instalace AV techniky | Instalace interfacové techniky (Instalace interfacové techniky, přístrojové skříně a rozvaděče. Vyvázání kabeláže a zapojení napájení) | set |  | 1 | 0
15. |  |  | Instalace AV techniky | Další práce (Vykládka/nakládka a stavba lešení. Úklid materiálu, nářadí, likvidace obalů. Pronájem lešení.) | set |  | 1 | 0
16. |  |  | Instalace AV techniky | Projektový managment (Obhlídky na místě, Konzultace, Kontrolní dny) | set |  | 1 | 0
17. |  |  | Instalace AV techniky | Inženýring, příprava, předání, školení (Doplnění projektové dokumentace před akcí. Přejímka stavební připravenosti, převzetí místa instalace. Projektová dokumentace skutečného stavu. Předání díla. Zaškolení uživatele. Inženýring - vedení instalace. Systémové testy.) | set |  | 1 | 0
18. |  |  | Instalace AV techniky | Doprava materiálu, zboží, pracovníků | set |  | 1 | 0
AV TECHNIKA, cena bez DPH celkem: | [7 empty] | 0

## SB_3_2243
číslo položky | typ | výrobce | název | popis (minimální parametry) | množ. jednotka | Kč/jednotka bez_DPH | počet | cena celkem / Kč bez DPH
Severní Budova 3NP m.č.2243 - Semináře
Projekce + zobrazování
1. |  |  | Datový projektor boční | Instalační projektor s minimální konfigurací: 1 chip DLP projektor s laserovým světelným zdrojem (bezlampový) se svítivostí minimálně 5400 lm (střed), 5200 ANSI lm. Životnost světelného zdroje min 20 000 h. DICOM mód, HDBase-T vstup pro připojení projektoru skrze jeden UTP kabel. Vertikální i horizontální instalace, kontrast 20,000:1. Nativní rozlišení 1920 x 1200px, podpora zobrazení rozlišení 1920x1080 bez zkreslení. Optický shift lens. Konektory minimálně: 2xHDMI(DVI), 1xHDBaseT, 1xVGA, 1xC-Video, Audio In/Out, RS-232, LAN. Prachuodolný optický systém bez výrazných nároků na údržbu po dobu životnosti, multi-screen režim, zabudovaná funkce edge blending, korekce barev, funkce obraz v obraze - side-by-side funkce, hmotnost do 17 kg. Hlučnost max. 33 dB (Normal/Eco Mode - měřeno dle ISO/IEC 21118/2012 ). Bílá barva. | ks |  | 1 | 0
2. |  |  | Stropní držák | Držák pro projektor, kotvený do pevné stropní konstrukce. Možnost doladění přesné polohy projektoru. Minimální nosnost 20kg. | ks |  | 1 | 0
3. |  |  | Projekční plátno | Projekční plátno, bílá projekční plocha matt white, formát 1:1, rozměr 2300x2300mm. Včetně vypínače na stěnu, s polohami: nahoru/stát/dolu. | ks |  | 1 | 0
4. |  |  | Releový box | Releový box pro ovládání plátna | ks |  | 1 | 0
5. |  |  | Bílá smaltovaná tabule | Magnetická bílá tabule pro popis fixem se smaltovaným keramickým povrchem. Dvouvrstvý povrch zaručuje dlouhou životnost, záruka na smazatelnost 25 let, vhodné pro každodenní používání. Rám z hliníkového profilu, součástí dodávky je montážní materiál a odkládací polička. Certifikát TÜV. Rozměr 150x100cm. | ks |  | 1 | 0
6. |  |  | Konstrukce pro uchycení tabule | Konstrukce pro uchycení tabule na stěnu, v poloze dle výkresu | ks |  | 1 | 0
7. |  |  | Bílá smaltovaná tabule | Sada popisovačů pro bílou tabuli - 10ks | ks |  | 1 | 0
Interface
8. |  |  | Přepínač 2xHDMI a 1xVGA, vysílač HDBaseT po TP | Přepínač 2xHDMI a 1xVGA+Audio, převodník a vysílač na HDBaseT po TP kabelu. Možnost automatického přepínání mezi vstupy, nastavení priority vstupům. Podpora přenosu HDMI v rozlišení minimálně 1920x1080@60Hz, na vzdálenost minimálně 70m. Analog stereo audio embeding. Řízení po RS-232. | ks |  | 1 | 0
Přípojné místo s tlačítkovým řídícím systémem
9. |  |  | Přípojné místo s integrovaným tlačítkovým řídícím systémem | Přípojné místo do desky stolu s integrovaným tlačítkovým řídícím systémem. Obsahuje flexibilní vytahovací kabely: 1xLAN, 1xHDMI, 1xVGA+Audio, takže není nutné pro připojení notebooku sebou nosit kabel. Kabely budou uschovány pod odklápěcím výkem. Tlačítkový řídicí systém je vestavěný v přípojném místě. Obsahuje 8 programovatelných podsvícených tlačítek. Vestavěný kontroler má řídící výstupy: 1x RS232, 1x IR, 2x relé. Součástí přípojného místa je kryt kabelů, který chrání vytahovací kabely pod deskou stolu. | ks |  | 1 | 0
Katedra
10. |  |  | Katedra | Katedra: půdorysné rozměry 1400x700mm, výška 750mm - rozměry budou zaměřeny před realizací dle konkrétní mísnoti. Jeden modul (modul pro možnost případného umístění rackové konstrukce, modul vybaven dvířky s možností uzamčení pomocí 1 klíčku (jak přední, tak i zadní část s dvířky), ve spodní části dvířek bude umístěn nasávací otvor se zapuštěnými lamelami o rozměrech 500x100mm, boční strana opatřena odvětrávacím otvorem se zapuštěnými lamely 240x100mm, spodní část modulu vybavena otvorem pro přístup k podlahové krabici, uvnitř boxu 2 polohovatelné police kratší o 15cm než rozměr modulu. V desce stolu vyříznut otvor pro přípojné místo, 1x kabelová průchodka, šíře desky stolů a boků 36mm, spodní část a vnitřní bok modulu 26mm, šířka zad 15mm, kovové panty a madla. Předpokládaný vnitřní materiál lamino. Použití MLM zámků, číslo vložky 18001 z důvodu kompatibility se stávajícími klíči v budově. Barevnost povrchů dle stávajícího nábytku v místnosti. | ks |  | 1 | 0
AV kabeláž
11. |  |  | FTP kabel | Stíněný kabel CAT6 s LSOH pláštěm. Nejvyšší podporovaný protokol - 1000BaseT, 1000BaseTX. Stínění - fólie kolem všech 4 párů. Šířka pásma - 250 MHz. Jednotlivé páry odděleny plastovým křížem. | m |  | 40 | 0
12. |  |  | UTP kabel | Datový UTP cat.5 kabel | m |  | 40 | 0
13. |  |  | HDMI 2m | HDMI/HDMI M/M HighSpeed s Ethernetem. HDMI+ Ethernet Channel (HEC), 3D, HDCP, CEC, 4K (2160i/p), Full HD (1080i/p), HD ready (720i/p), SDTV (480i/p). OFC (bezkyslíkatá měď). 2x stíněný. Přen.rychlost 10,2 Gbps. Průměr 6 mm. | ks |  | 2 | 0
14. |  |  | VGA+Audio 1,8m | Kabel VGA+3,5 mm jack M/M. Audio kabel 61 cm na jedné a 20,3 cm na druhé straně | ks |  | 1 | 0
15. |  |  | Instalační materiál | Instalační materiál, včetně lišt, kabeláže, zásuvek, konektorů, redukcí a ostatní drobný instalační materiál. | set |  | 1 | 0
16. |  |  | Elektroinstalační materiál | Lišty, kabeláž, zásuvky, a ostatní drobný instalační materiál. Včetně materiálu pro začišťovací práce, výmalbu. | set |  | 1 | 0
AV technika - instalace a služby
17. |  |  | Demontáž stávající AV techniky | Demontáž stávající AV techniky | set |  | 1 | 0
18. |  |  | Instalace AV techniky | Instalace video techniky (Displeje včetně držáků, Projektory včetně držáků, Projekční plochy, Videotechnika) | set |  | 1 | 0
19. |  |  | Instalace AV techniky | Instalace kabeláže včetně lištování, prostupy zdmi, instalace konektorů (Příprava a pokládka kabelového svazku. Konektory: audio, video, řízení, napájení.) | set |  | 1 | 0
20. |  |  | Instalace AV techniky | Instalace interfacové techniky (Instalace interfacové techniky, přístrojové skříně a rozvaděče. Vyvázání kabeláže a zapojení napájení) | set |  | 1 | 0
21. |  |  | Instalace AV techniky | Další práce (Vykládka/nakládka a stavba lešení. Úklid materiálu, nářadí, likvidace obalů. Pronájem lešení.) | set |  | 1 | 0
22. |  |  | Instalace AV techniky | Programování a SW práce (Řídící systém, Režimy a předvolby, Tvorba manuálu pro systém) | set |  | 1 | 0
23. |  |  | Instalace AV techniky | Projektový managment (Obhlídky na místě, Konzultace, Kontrolní dny) | set |  | 1 | 0
24. |  |  | Instalace AV techniky | Inženýring, příprava, předání, školení (Doplnění projektové dokumentace před akcí. Přejímka stavební připravenosti, převzetí místa instalace. Projektová dokumentace skutečného stavu. Předání díla. Zaškolení uživatele. Inženýring - vedení instalace. Systémové testy.) | set |  | 1 | 0
25. |  |  | Instalace AV techniky | Silnoproudý rozvod pro napájení AV techniky, včetně revize elektrického zařízení. | set |  | 1 | 0
26. |  |  | Instalace AV techniky | Drobné stavební práce cca 5m2 (začištění, štukování, sádrování, výmalba) | set |  | 1 | 0
27. |  |  | Instalace AV techniky | Doprava materiálu a zboží | set |  | 1 | 0
AV TECHNIKA, cena bez DPH celkem: | [7 empty] | 0

## SB_3_2250
číslo položky | typ | výrobce | název | popis (minimální parametry) | množ. jednotka | Kč/jednotka bez_DPH | počet | cena celkem / Kč bez DPH
Severní Budova 3NP m.č.2250 - Semináře
Projekce + zobrazování
1. |  |  | Datový projektor boční | Instalační projektor s minimální konfigurací: 1 chip DLP projektor s laserovým světelným zdrojem (bezlampový) se svítivostí minimálně 5400 lm (střed), 5200 ANSI lm. Životnost světelného zdroje min 20 000 h. DICOM mód, HDBase-T vstup pro připojení projektoru skrze jeden UTP kabel. Vertikální i horizontální instalace, kontrast 20,000:1. Nativní rozlišení 1920 x 1200px, podpora zobrazení rozlišení 1920x1080 bez zkreslení. Optický shift lens. Konektory minimálně: 2xHDMI(DVI), 1xHDBaseT, 1xVGA, 1xC-Video, Audio In/Out, RS-232, LAN. Prachuodolný optický systém bez výrazných nároků na údržbu po dobu životnosti, multi-screen režim, zabudovaná funkce edge blending, korekce barev, funkce obraz v obraze - side-by-side funkce, hmotnost do 17 kg. Hlučnost max. 33 dB (Normal/Eco Mode - měřeno dle ISO/IEC 21118/2012 ). Bílá barva. | ks |  | 1 | 0
2. |  |  | Stropní držák | Držák pro projektor, kotvený do pevné stropní konstrukce. Možnost doladění přesné polohy projektoru. Minimální nosnost 20kg. | ks |  | 1 | 0
3. |  |  | Projekční plátno | Projekční plátno, bílá projekční plocha matt white, formát 1:1, rozměr 2300x2300mm. Včetně vypínače na stěnu, s polohami: nahoru/stát/dolu. | ks |  | 1 | 0
4. |  |  | Releový box | Releový box pro ovládání plátna | ks |  | 1 | 0
5. |  |  | Bílá smaltovaná tabule | Magnetická bílá tabule pro popis fixem se smaltovaným keramickým povrchem. Dvouvrstvý povrch zaručuje dlouhou životnost, záruka na smazatelnost 25 let, vhodné pro každodenní používání. Rám z hliníkového profilu, součástí dodávky je montážní materiál a odkládací polička. Certifikát TÜV. Rozměr 120x90cm | ks |  | 2 | 0
6. |  |  | Bílá smaltovaná tabule | Lišta jednoduchá, 240cm, včetně příslušenství | ks |  | 3 | 0
7. |  |  | Bílá smaltovaná tabule | Sada popisovačů pro bílou tabuli - 10ks | ks |  | 1 | 0
Audio
8. |  |  | Reproduktorová soustava | Sestava 2 ks dvoupásmových reprosoustav a RS-232 řízení signálu, minimální konfigurace: výkon 2x 30W (aktivní + pasivní repro), 80 Hz - 20 kHz, 2 linkové vstupy, vč. Nástěnného držáku a propojovacího kabelu, bílá barva, řízení signálu RS-232 | ks |  | 1 | 0
Interface
9. |  |  | Přepínač 2xHDMI a 1xVGA, vysílač HDBaseT po TP | Přepínač 2xHDMI a 1xVGA+Audio, převodník a vysílač na HDBaseT po TP kabelu. Možnost automatického přepínání mezi vstupy, nastavení priority vstupům. Podpora přenosu HDMI v rozlišení minimálně 1920x1080@60Hz, na vzdálenost minimálně 70m. Analog stereo audio embeding. Řízení po RS-232. | ks |  | 1 | 0
Přípojné místo s tlačítkovým řídícím systémem
10. |  |  | Přípojné místo s integrovaným tlačítkovým řídícím systémem | Přípojné místo do desky stolu s integrovaným tlačítkovým řídícím systémem. Obsahuje flexibilní vytahovací kabely: 1xLAN, 1xHDMI, 1xVGA+Audio, takže není nutné pro připojení notebooku sebou nosit kabel. Kabely budou uschovány pod odklápěcím výkem. Tlačítkový řídicí systém je vestavěný v přípojném místě. Obsahuje 8 programovatelných podsvícených tlačítek. Vestavěný kontroler má řídící výstupy: 1x RS232, 1x IR, 2x relé. Součástí přípojného místa je kryt kabelů, který chrání vytahovací kabely pod deskou stolu. | ks |  | 1 | 0
Katedra
11. |  |  | Katedra | Katedra: půdorysné rozměry 1400x700mm, výška 750mm - rozměry budou zaměřeny před realizací dle konkrétní mísnoti. Jeden modul (modul pro možnost případného umístění rackové konstrukce, modul vybaven dvířky s možností uzamčení pomocí 1 klíčku (jak přední, tak i zadní část s dvířky), ve spodní části dvířek bude umístěn nasávací otvor se zapuštěnými lamelami o rozměrech 500x100mm, boční strana opatřena odvětrávacím otvorem se zapuštěnými lamely 240x100mm, spodní část modulu vybavena otvorem pro přístup k podlahové krabici, uvnitř boxu 2 polohovatelné police kratší o 15cm než rozměr modulu. V desce stolu vyříznut otvor pro přípojné místo, 1x kabelová průchodka, šíře desky stolů a boků 36mm, spodní část a vnitřní bok modulu 26mm, šířka zad 15mm, kovové panty a madla. Předpokládaný vnitřní materiál lamino. Použití MLM zámků, číslo vložky 18001 z důvodu kompatibility se stávajícími klíči v budově. Barevnost povrchů dle stávajícího nábytku v místnosti. | ks |  | 1 | 0
AV kabeláž
12. |  |  | FTP kabel | Stíněný kabel CAT6 s LSOH pláštěm. Nejvyšší podporovaný protokol - 1000BaseT, 1000BaseTX. Stínění - fólie kolem všech 4 párů. Šířka pásma - 250 MHz. Jednotlivé páry odděleny plastovým křížem. | m |  | 60 | 0
13. |  |  | UTP kabel | Datový UTP cat.5 kabel | m |  | 40 | 0
14. |  |  | Audio stereo symetrický | Symetrický stíněný audio stereo kabel. 2 x 2 x 0,22. Rozměr 4,5 x 9,1 mm ( dvojkabel ) instalační | m |  | 30 | 0
15. |  |  | USB 3m | Prodlužovací kabel USB A-A, délka 3 m | m |  | 1 | 0
16. |  |  | HDMI 2m | HDMI/HDMI M/M HighSpeed s Ethernetem. HDMI+ Ethernet Channel (HEC), 3D, HDCP, CEC, 4K (2160i/p), Full HD (1080i/p), HD ready (720i/p), SDTV (480i/p). OFC (bezkyslíkatá měď). 2x stíněný. Přen.rychlost 10,2 Gbps. Průměr 6 mm. | ks |  | 2 | 0
17. |  |  | VGA+Audio 1,8m | Kabel VGA+3,5 mm jack M/M. Audio kabel 61 cm na jedné a 20,3 cm na druhé straně | ks |  | 1 | 0
18. |  |  | Instalační materiál | Instalační materiál, včetně lišt, kabeláže, zásuvek, konektorů, redukcí a ostatní drobný instalační materiál. | set |  | 1 | 0
AV technika - instalace a služby
19. |  |  | Demontáž stávající AV techniky | Demontáž stávající AV techniky | set |  | 1 | 0
20. |  |  | Instalace AV techniky | Instalace video techniky (Displeje včetně držáků, Projektory včetně držáků, Projekční plochy, Videotechnika) | set |  | 1 | 0
21. |  |  | Instalace AV techniky | Instalace audio techniky (Reproduktory, Mixážní pult, Mikrofony, Digitální audiomatice) | set |  | 1 | 0
22. |  |  | Instalace AV techniky | Instalace kabeláže včetně lištování, prostupy zdmi, instalace konektorů (Příprava a pokládka kabelového svazku. Konektory: audio, video, řízení, napájení.) | set |  | 1 | 0
23. |  |  | Instalace AV techniky | Instalace interfacové techniky (Instalace interfacové techniky, přístrojové skříně a rozvaděče. Vyvázání kabeláže a zapojení napájení) | set |  | 1 | 0
24. |  |  | Instalace AV techniky | Instalace řídícího systému (Řídící jednotka, Ovládací prvky, Silové vypínače ovládané z ŘS) | set |  | 1 | 0
25. |  |  | Instalace AV techniky | Další práce (Vykládka/nakládka a stavba lešení. Úklid materiálu, nářadí, likvidace obalů. Pronájem lešení.) | set |  | 1 | 0
26. |  |  | Instalace AV techniky | Programování a SW práce (Řídící systém, Režimy a předvolby, Tvorba manuálu pro systém) | set |  | 1 | 0
27. |  |  | Instalace AV techniky | Projektový managment (Obhlídky na místě, Konzultace, Kontrolní dny) | set |  | 1 | 0
28. |  |  | Instalace AV techniky | Inženýring, příprava, předání, školení (Doplnění projektové dokumentace před akcí. Přejímka stavební připravenosti, převzetí místa instalace. Projektová dokumentace skutečného stavu. Předání díla. Zaškolení uživatele. Inženýring - vedení instalace. Systémové testy.) | set |  | 1 | 0
29. |  |  | Instalace AV techniky | Doprava materiálu a zboží | set |  | 1 | 0
AV TECHNIKA, cena bez DPH celkem: | [7 empty] | 0

## SB_5_2404
číslo položky | typ | výrobce | název | popis (minimální parametry) | množ. jednotka | Kč/jednotka bez_DPH | počet | cena celkem / Kč bez DPH
Severní Budova 5NP m.č.2404 - Semináře
Projekce + zobrazování
1. |  |  | Datový projektor boční | Instalační projektor s minimální konfigurací: 1 chip DLP projektor s laserovým světelným zdrojem (bezlampový) se svítivostí minimálně 5400 lm (střed), 5200 ANSI lm. Životnost světelného zdroje min 20 000 h. DICOM mód, HDBase-T vstup pro připojení projektoru skrze jeden UTP kabel. Vertikální i horizontální instalace, kontrast 20,000:1. Nativní rozlišení 1920 x 1200px, podpora zobrazení rozlišení 1920x1080 bez zkreslení. Optický shift lens. Konektory minimálně: 2xHDMI(DVI), 1xHDBaseT, 1xVGA, 1xC-Video, Audio In/Out, RS-232, LAN. Prachuodolný optický systém bez výrazných nároků na údržbu po dobu životnosti, multi-screen režim, zabudovaná funkce edge blending, korekce barev, funkce obraz v obraze - side-by-side funkce, hmotnost do 17 kg. Hlučnost max. 33 dB (Normal/Eco Mode - měřeno dle ISO/IEC 21118/2012 ). Bílá barva. | ks |  | 1 | 0
2. |  |  | Stropní držák | Držák pro projektor, kotvený do pevné stropní konstrukce. Možnost doladění přesné polohy projektoru. Minimální nosnost 20kg. | ks |  | 1 | 0
3. |  |  | Projekční plátno | Projekční plátno, bílá projekční plocha matt white, formát 1:1, rozměr 2300x2300mm. Včetně vypínače na stěnu, s polohami: nahoru/stát/dolu. | ks |  | 1 | 0
4. |  |  | Releový box | Releový box pro ovládání plátna | ks |  | 1 | 0
5. |  |  | Bílá smaltovaná tabule | Magnetická bílá tabule pro popis fixem se smaltovaným keramickým povrchem. Dvouvrstvý povrch zaručuje dlouhou životnost, záruka na smazatelnost 25 let, vhodné pro každodenní používání. Rám z hliníkového profilu, součástí dodávky je montážní materiál a odkládací polička. Certifikát TÜV. Rozměr 120x90cm | ks |  | 2 | 0
6. |  |  | Bílá smaltovaná tabule | Lišta jednoduchá, 240cm, včetně příslušenství | ks |  | 3 | 0
7. |  |  | Bílá smaltovaná tabule | Sada popisovačů pro bílou tabuli - 10ks | ks |  | 1 | 0
Audio
8. |  |  | Reproduktorová soustava | Sestava 2 ks dvoupásmových reprosoustav a RS-232 řízení signálu, minimální konfigurace: výkon 2x 30W (aktivní + pasivní repro), 80 Hz - 20 kHz, 2 linkové vstupy, vč. Nástěnného držáku a propojovacího kabelu, bílá barva, řízení signálu RS-232 | ks |  | 1 | 0
Interface
9. |  |  | Přepínač 2xHDMI a 1xVGA, vysílač HDBaseT po TP | Přepínač 2xHDMI a 1xVGA+Audio, převodník a vysílač na HDBaseT po TP kabelu. Možnost automatického přepínání mezi vstupy, nastavení priority vstupům. Podpora přenosu HDMI v rozlišení minimálně 1920x1080@60Hz, na vzdálenost minimálně 70m. Analog stereo audio embeding. Řízení po RS-232. | ks |  | 1 | 0
Přípojné místo
10. |  |  | Přípojné místo s integrovaným tlačítkovým řídícím systémem | Přípojné místo do desky stolu s integrovaným tlačítkovým řídícím systémem. Obsahuje flexibilní vytahovací kabely: 1xLAN, 1xHDMI, 1xVGA+Audio, takže není nutné pro připojení notebooku sebou nosit kabel. Kabely budou uschovány pod odklápěcím výkem. Tlačítkový řídicí systém je vestavěný v přípojném místě. Obsahuje 8 programovatelných podsvícených tlačítek. Vestavěný kontroler má řídící výstupy: 1x RS232, 1x IR, 2x relé. Součástí přípojného místa je kryt kabelů, který chrání vytahovací kabely pod deskou stolu. | ks |  | 1 | 0
Katedra
11. |  |  | Katedra | Katedra: půdorysné rozměry 1400x700mm, výška 750mm - rozměry budou zaměřeny před realizací dle konkrétní mísnoti. Jeden modul (modul pro možnost případného umístění rackové konstrukce, modul vybaven dvířky s možností uzamčení pomocí 1 klíčku (jak přední, tak i zadní část s dvířky), ve spodní části dvířek bude umístěn nasávací otvor se zapuštěnými lamelami o rozměrech 500x100mm, boční strana opatřena odvětrávacím otvorem se zapuštěnými lamely 240x100mm, spodní část modulu vybavena otvorem pro přístup k podlahové krabici, uvnitř boxu 2 polohovatelné police kratší o 15cm než rozměr modulu. V desce stolu vyříznut otvor pro přípojné místo, 1x kabelová průchodka, šíře desky stolů a boků 36mm, spodní část a vnitřní bok modulu 26mm, šířka zad 15mm, kovové panty a madla. Předpokládaný vnitřní materiál lamino. Použití MLM zámků, číslo vložky 18001 z důvodu kompatibility se stávajícími klíči v budově. Barevnost povrchů dle stávajícího nábytku v místnosti. | ks |  | 1 | 0
AV kabeláž
12. |  |  | FTP kabel | Stíněný kabel CAT6 s LSOH pláštěm. Nejvyšší podporovaný protokol - 1000BaseT, 1000BaseTX. Stínění - fólie kolem všech 4 párů. Šířka pásma - 250 MHz. Jednotlivé páry odděleny plastovým křížem. | m |  | 60 | 0
13. |  |  | UTP kabel | Datový UTP cat.5 kabel | m |  | 40 | 0
14. |  |  | Audio stereo symetrický | Symetrický stíněný audio stereo kabel. 2 x 2 x 0,22. Rozměr 4,5 x 9,1 mm ( dvojkabel ) instalační | m |  | 30 | 0
15. |  |  | HDMI 2m | HDMI/HDMI M/M HighSpeed s Ethernetem. HDMI+ Ethernet Channel (HEC), 3D, HDCP, CEC, 4K (2160i/p), Full HD (1080i/p), HD ready (720i/p), SDTV (480i/p). OFC (bezkyslíkatá měď). 2x stíněný. Přen.rychlost 10,2 Gbps. Průměr 6 mm. | ks |  | 2 | 0
16. |  |  | VGA+Audio 1,8m | Kabel VGA+3,5 mm jack M/M. Audio kabel 61 cm na jedné a 20,3 cm na druhé straně | ks |  | 1 | 0
17. |  |  | Instalační materiál | Instalační materiál, včetně lišt, kabeláže, zásuvek, konektorů, redukcí a ostatní drobný instalační materiál. | set |  | 1 | 0
AV technika - instalace a služby
18. |  |  | Demontáž stávající AV techniky | Demontáž stávající AV techniky | set |  | 1 | 0
19. |  |  | Instalace AV techniky | Instalace video techniky (Displeje včetně držáků, Projektory včetně držáků, Projekční plochy, Videotechnika) | set |  | 1 | 0
20. |  |  | Instalace AV techniky | Instalace audio techniky (Reproduktory, Mixážní pult, Mikrofony, Digitální audiomatice) | set |  | 1 | 0
21. |  |  | Instalace AV techniky | Instalace kabeláže včetně lištování, prostupy zdmi, instalace konektorů (Příprava a pokládka kabelového svazku. Konektory: audio, video, řízení, napájení.) | set |  | 1 | 0
22. |  |  | Instalace AV techniky | Instalace interfacové techniky (Instalace interfacové techniky, přístrojové skříně a rozvaděče. Vyvázání kabeláže a zapojení napájení) | set |  | 1 | 0
23. |  |  | Instalace AV techniky | Instalace řídícího systému (Řídící jednotka, Ovládací prvky, Silové vypínače ovládané z ŘS) | set |  | 1 | 0
24. |  |  | Instalace AV techniky | Další práce (Vykládka/nakládka a stavba lešení. Úklid materiálu, nářadí, likvidace obalů. Pronájem lešení.) | set |  | 1 | 0
25. |  |  | Instalace AV techniky | Programování a SW práce (Řídící systém, Režimy a předvolby, Tvorba manuálu pro systém) | set |  | 1 | 0
26. |  |  | Instalace AV techniky | Projektový managment (Obhlídky na místě, Konzultace, Kontrolní dny) | set |  | 1 | 0
27. |  |  | Instalace AV techniky | Inženýring, příprava, předání, školení (Doplnění projektové dokumentace před akcí. Přejímka stavební připravenosti, převzetí místa instalace. Projektová dokumentace skutečného stavu. Předání díla. Zaškolení uživatele. Inženýring - vedení instalace. Systémové testy.) | set |  | 1 | 0
28. |  |  | Instalace AV techniky | Doprava materiálu a zboží | set |  | 1 | 0
AV TECHNIKA, cena bez DPH celkem: | [7 empty] | 0

## SB_5_2463
číslo položky | typ | výrobce | název | popis (minimální parametry) | množ. jednotka | Kč/jednotka bez_DPH | počet | cena celkem / Kč bez DPH
Severní Budova 5NP m.č.2463 - Laboratoř
Projekce + zobrazování
1. |  |  | Datový projektor boční | Instalační projektor s minimální konfigurací: 1 chip DLP projektor s laserovým světelným zdrojem (bezlampový) se svítivostí minimálně 5400 lm (střed), 5200 ANSI lm. Životnost světelného zdroje min 20 000 h. DICOM mód, HDBase-T vstup pro připojení projektoru skrze jeden UTP kabel. Vertikální i horizontální instalace, kontrast 20,000:1. Nativní rozlišení 1920 x 1200px, podpora zobrazení rozlišení 1920x1080 bez zkreslení. Optický shift lens. Konektory minimálně: 2xHDMI(DVI), 1xHDBaseT, 1xVGA, 1xC-Video, Audio In/Out, RS-232, LAN. Prachuodolný optický systém bez výrazných nároků na údržbu po dobu životnosti, multi-screen režim, zabudovaná funkce edge blending, korekce barev, funkce obraz v obraze - side-by-side funkce, hmotnost do 17 kg. Hlučnost max. 33 dB (Normal/Eco Mode - měřeno dle ISO/IEC 21118/2012 ). Bílá barva. | ks |  | 1 | 0
2. |  |  | Stropní držák | Držák pro projektor, kotvený do pevné stropní konstrukce. Možnost doladění přesné polohy projektoru. Minimální nosnost 20kg. | ks |  | 1 | 0
3. |  |  | Projekční plátno | Projekční plátno, bílá projekční plocha matt white, formát 1:1, rozměr 2300x2300mm. Včetně vypínače na stěnu, s polohami: nahoru/stát/dolu. | ks |  | 1 | 0
4. |  |  | Releový box | Releový box pro ovládání plátna | ks |  | 1 | 0
5. |  |  | Bílá smaltovaná tabule | Magnetická bílá tabule pro popis fixem se smaltovaným keramickým povrchem. Dvouvrstvý povrch zaručuje dlouhou životnost, záruka na smazatelnost 25 let, vhodné pro každodenní používání. Rám z hliníkového profilu, součástí dodávky je montážní materiál a odkládací polička. Certifikát TÜV. Rozměr 120x90cm | ks |  | 2 | 0
6. |  |  | Bílá smaltovaná tabule | Lišta jednoduchá, 240cm, včetně příslušenství | ks |  | 3 | 0
7. |  |  | Bílá smaltovaná tabule | Sada popisovačů pro bílou tabuli - 10ks | ks |  | 1 | 0
Vizualizér
8. |  |  | Stolní vizualizér | Hi-end stolní dokumentová kamera. Minimální konfigurace: Rozlišení Full HD 1920x1080, snímací frekvence 30 snímků/s, 14x optický zoom + 2x digitální zoom, ostření automatické "highspeed" a ruční, automatické vyvážení bílé, horní osvětlení, speciální podložka zamezující odleskům, pneumatické dvoudílné rameno. Připojení USB, HDMI, VGA, RS 232,LAN. Digitální funkce: zmrazení obrazu, rotace, uložení obrazu - 1 snímek, redukce šumu. | ks |  | 1 | 0
Audio
9. |  |  | Reproduktorová soustava | Sestava 2 ks dvoupásmových reprosoustav a RS-232 řízení signálu, minimální konfigurace: výkon 2x 30W (aktivní + pasivní repro), 80 Hz - 20 kHz, 2 linkové vstupy, vč. Nástěnného držáku a propojovacího kabelu, bílá barva, řízení signálu RS-232 | ks |  | 1 | 0
Interface
10. |  |  | Přepínač 2xHDMI a 1xVGA, vysílač HDBaseT po TP | Přepínač 2xHDMI a 1xVGA+Audio, převodník a vysílač na HDBaseT po TP kabelu. Možnost automatického přepínání mezi vstupy, nastavení priority vstupům. Podpora přenosu HDMI v rozlišení minimálně 1920x1080@60Hz, na vzdálenost minimálně 70m. Analog stereo audio embeding. Řízení po RS-232. | ks |  | 1 | 0
Přípojné místo
11. |  |  | Přípojné místo s integrovaným tlačítkovým řídícím systémem | Přípojné místo do desky stolu s integrovaným tlačítkovým řídícím systémem. Obsahuje flexibilní vytahovací kabely: 1xLAN, 1xHDMI, 1xVGA+Audio, takže není nutné pro připojení notebooku sebou nosit kabel. Kabely budou uschovány pod odklápěcím výkem. Tlačítkový řídicí systém je vestavěný v přípojném místě. Obsahuje 8 programovatelných podsvícených tlačítek. Vestavěný kontroler má řídící výstupy: 1x RS232, 1x IR, 2x relé. Součástí přípojného místa je kryt kabelů, který chrání vytahovací kabely pod deskou stolu. | ks |  | 1 | 0
Katedra
12. |  |  | Katedra | Katedra: půdorysné rozměry 1400x700mm, výška 750mm - rozměry budou zaměřeny před realizací dle konkrétní mísnoti. Jeden modul (modul pro možnost případného umístění rackové konstrukce, modul vybaven dvířky s možností uzamčení pomocí 1 klíčku (jak přední, tak i zadní část s dvířky), ve spodní části dvířek bude umístěn nasávací otvor se zapuštěnými lamelami o rozměrech 500x100mm, boční strana opatřena odvětrávacím otvorem se zapuštěnými lamely 240x100mm, spodní část modulu vybavena otvorem pro přístup k podlahové krabici, uvnitř boxu 2 polohovatelné police kratší o 15cm než rozměr modulu. V desce stolu vyříznut otvor pro přípojné místo, 1x kabelová průchodka, šíře desky stolů a boků 36mm, spodní část a vnitřní bok modulu 26mm, šířka zad 15mm, kovové panty a madla. Předpokládaný vnitřní materiál lamino. Použití MLM zámků, číslo vložky 18001 z důvodu kompatibility se stávajícími klíči v budově. Barevnost povrchů dle stávajícího nábytku v místnosti. | ks |  | 1 | 0
Hlasovací systém
13. |  |  | Hlasovací systém | USB RF přijímač s dosahem cca 60m, freq. přenosu 2,4 GHz, 28x94x10 mm, 28 g, záruka výrobce 12 měsíců / pro hlasovací software | ks |  | 1 | 0
14. |  |  | Hlasovací systém | RF hlasovací ovladač s LCD displejem pro informaci o zvolené odpovědi a o stavu baterie, freq. přenosu 2,4 GHz, 10 hlasovacích tlačítek, 84x54x8 mm, 29 g, záruka výrobce 12 měsíců | ks |  | 40 | 0
15. |  |  | Hlasovací systém | Přepravní brašna pro jednotky IRC-01, RFC-01, RFC-03, max. 32 ks, záruka výrobce 12 měsíců | ks |  | 2 | 0
AV kabeláž
16. |  |  | FTP kabel | Stíněný kabel CAT6 s LSOH pláštěm. Nejvyšší podporovaný protokol - 1000BaseT, 1000BaseTX. Stínění - fólie kolem všech 4 párů. Šířka pásma - 250 MHz. Jednotlivé páry odděleny plastovým křížem. | m |  | 60 | 0
17. |  |  | UTP kabel | Datový UTP cat.5 kabel | m |  | 40 | 0
18. |  |  | Audio stereo symetrický | Symetrický stíněný audio stereo kabel. 2 x 2 x 0,22. Rozměr 4,5 x 9,1 mm ( dvojkabel ) instalační | m |  | 30 | 0
19. |  |  | HDMI 2m | HDMI/HDMI M/M HighSpeed s Ethernetem. HDMI+ Ethernet Channel (HEC), 3D, HDCP, CEC, 4K (2160i/p), Full HD (1080i/p), HD ready (720i/p), SDTV (480i/p). OFC (bezkyslíkatá měď). 2x stíněný. Přen.rychlost 10,2 Gbps. Průměr 6 mm. | ks |  | 2 | 0
20. |  |  | VGA+Audio 1,8m | Kabel VGA+3,5 mm jack M/M. Audio kabel 61 cm na jedné a 20,3 cm na druhé straně | ks |  | 1 | 0
21. |  |  | USB 3m | Prodlužovací kabel USB A-A, délka 3 m | m |  | 1 | 0
22. |  |  | Instalační materiál | Instalační materiál, včetně lišt, kabeláže, zásuvek, konektorů, redukcí a ostatní drobný instalační materiál. | set |  | 1 | 0
AV technika - instalace a služby
23. |  |  | Demontáž stávající AV techniky | Demontáž stávající AV techniky | set |  | 1 | 0
24. |  |  | Instalace AV techniky | Instalace video techniky (Displeje včetně držáků, Projektory včetně držáků, Projekční plochy, Videotechnika) | set |  | 1 | 0
25. |  |  | Instalace AV techniky | Instalace audio techniky (Reproduktory, Mixážní pult, Mikrofony, Digitální audiomatice) | set |  | 1 | 0
26. |  |  | Instalace AV techniky | Instalace kabeláže včetně lištování, prostupy zdmi, instalace konektorů (Příprava a pokládka kabelového svazku. Konektory: audio, video, řízení, napájení.) | set |  | 1 | 0
27. |  |  | Instalace AV techniky | Instalace interfacové techniky (Instalace interfacové techniky, přístrojové skříně a rozvaděče. Vyvázání kabeláže a zapojení napájení) | set |  | 1 | 0
28. |  |  | Instalace AV techniky | Instalace řídícího systému (Řídící jednotka, Ovládací prvky, Silové vypínače ovládané z ŘS) | set |  | 1 | 0
29. |  |  | Instalace AV techniky | Další práce (Vykládka/nakládka a stavba lešení. Úklid materiálu, nářadí, likvidace obalů. Pronájem lešení.) | set |  | 1 | 0
30. |  |  | Instalace AV techniky | Programování a SW práce (Řídící systém, Režimy a předvolby, Tvorba manuálu pro systém) | set |  | 1 | 0
31. |  |  | Instalace AV techniky | Projektový managment (Obhlídky na místě, Konzultace, Kontrolní dny) | set |  | 1 | 0
32. |  |  | Instalace AV techniky | Inženýring, příprava, předání, školení (Doplnění projektové dokumentace před akcí. Přejímka stavební připravenosti, převzetí místa instalace. Projektová dokumentace skutečného stavu. Předání díla. Zaškolení uživatele. Inženýring - vedení instalace. Systémové testy.) | set |  | 1 | 0
33. |  |  | Instalace AV techniky | Doprava materiálu a zboží | set |  | 1 | 0
AV TECHNIKA, cena bez DPH celkem: | [7 empty] | 0

## SB_5_2464
číslo položky | typ | výrobce | název | popis (minimální parametry) | množ. jednotka | Kč/jednotka bez_DPH | počet | cena celkem / Kč bez DPH
Severní Budova 5NP m.č.2464 - Laboratoř
Projekce + zobrazování
1. |  |  | Datový projektor boční | Instalační projektor s minimální konfigurací: 1 chip DLP projektor s laserovým světelným zdrojem (bezlampový) se svítivostí minimálně 5400 lm (střed), 5200 ANSI lm. Životnost světelného zdroje min 20 000 h. DICOM mód, HDBase-T vstup pro připojení projektoru skrze jeden UTP kabel. Vertikální i horizontální instalace, kontrast 20,000:1. Nativní rozlišení 1920 x 1200px, podpora zobrazení rozlišení 1920x1080 bez zkreslení. Optický shift lens. Konektory minimálně: 2xHDMI(DVI), 1xHDBaseT, 1xVGA, 1xC-Video, Audio In/Out, RS-232, LAN. Prachuodolný optický systém bez výrazných nároků na údržbu po dobu životnosti, multi-screen režim, zabudovaná funkce edge blending, korekce barev, funkce obraz v obraze - side-by-side funkce, hmotnost do 17 kg. Hlučnost max. 33 dB (Normal/Eco Mode - měřeno dle ISO/IEC 21118/2012 ). Bílá barva. | ks |  | 1 | 0
2. |  |  | Stropní držák | Držák pro projektor, kotvený do pevné stropní konstrukce. Možnost doladění přesné polohy projektoru. Minimální nosnost 20kg. | ks |  | 1 | 0
3. |  |  | Projekční plátno | Projekční plátno, bílá projekční plocha matt white, formát 1:1, rozměr 2300x2300mm. Včetně vypínače na stěnu, s polohami: nahoru/stát/dolu. | ks |  | 1 | 0
4. |  |  | Releový box | Releový box pro ovládání plátna | ks |  | 1 | 0
5. |  |  | Bílá smaltovaná tabule | Magnetická bílá tabule pro popis fixem se smaltovaným keramickým povrchem. Dvouvrstvý povrch zaručuje dlouhou životnost, záruka na smazatelnost 25 let, vhodné pro každodenní používání. Rám z hliníkového profilu, součástí dodávky je montážní materiál a odkládací polička. Certifikát TÜV. Rozměr 120x90cm | ks |  | 2 | 0
6. |  |  | Bílá smaltovaná tabule | Lišta jednoduchá, 240cm, včetně příslušenství | ks |  | 3 | 0
7. |  |  | Bílá smaltovaná tabule | Sada popisovačů pro bílou tabuli - 10ks | ks |  | 1 | 0
Audio
8. |  |  | Reproduktorová soustava | Sestava 2 ks dvoupásmových reprosoustav a RS-232 řízení signálu, minimální konfigurace: výkon 2x 30W (aktivní + pasivní repro), 80 Hz - 20 kHz, 2 linkové vstupy, vč. Nástěnného držáku a propojovacího kabelu, bílá barva, řízení signálu RS-232 | ks |  | 1 | 0
Interface
9. |  |  | Přepínač 2xHDMI a 1xVGA, vysílač HDBaseT po TP | Přepínač 2xHDMI a 1xVGA+Audio, převodník a vysílač na HDBaseT po TP kabelu. Možnost automatického přepínání mezi vstupy, nastavení priority vstupům. Podpora přenosu HDMI v rozlišení minimálně 1920x1080@60Hz, na vzdálenost minimálně 70m. Analog stereo audio embeding. Řízení po RS-232. | ks |  | 1 | 0
Přípojné místo
10. |  |  | Přípojné místo s integrovaným tlačítkovým řídícím systémem | Přípojné místo do desky stolu s integrovaným tlačítkovým řídícím systémem. Obsahuje flexibilní vytahovací kabely: 1xLAN, 1xHDMI, 1xVGA+Audio, takže není nutné pro připojení notebooku sebou nosit kabel. Kabely budou uschovány pod odklápěcím výkem. Tlačítkový řídicí systém je vestavěný v přípojném místě. Obsahuje 8 programovatelných podsvícených tlačítek. Vestavěný kontroler má řídící výstupy: 1x RS232, 1x IR, 2x relé. Součástí přípojného místa je kryt kabelů, který chrání vytahovací kabely pod deskou stolu. | ks |  | 1 | 0
Katedra
11. |  |  | Katedra | Katedra: půdorysné rozměry 1400x700mm, výška 750mm - rozměry budou zaměřeny před realizací dle konkrétní mísnoti. Jeden modul (modul pro možnost případného umístění rackové konstrukce, modul vybaven dvířky s možností uzamčení pomocí 1 klíčku (jak přední, tak i zadní část s dvířky), ve spodní části dvířek bude umístěn nasávací otvor se zapuštěnými lamelami o rozměrech 500x100mm, boční strana opatřena odvětrávacím otvorem se zapuštěnými lamely 240x100mm, spodní část modulu vybavena otvorem pro přístup k podlahové krabici, uvnitř boxu 2 polohovatelné police kratší o 15cm než rozměr modulu. V desce stolu vyříznut otvor pro přípojné místo, 1x kabelová průchodka, šíře desky stolů a boků 36mm, spodní část a vnitřní bok modulu 26mm, šířka zad 15mm, kovové panty a madla. Předpokládaný vnitřní materiál lamino. Použití MLM zámků, číslo vložky 18001 z důvodu kompatibility se stávajícími klíči v budově. Barevnost povrchů dle stávajícího nábytku v místnosti. | ks |  | 1 | 0
Hlasovací systém
12. |  |  | Hlasovací systém | USB RF offline přijímač minimální parametry: dosah cca 60m, freq. přenosu 2,4 GHz, záruka výrobce 12 měsíců. Vč. licence na 10 let / max. 50 uč. | ks |  | 1 | 0
13. |  |  | Hlasovací systém | RF hlasovací ovladač s LCD displejem pro informaci o zvolené odpovědi a o stavu baterie, minimální parametry: freq. přenosu 2,4 GHz, 10 hlasovacích tlačítek, záruka výrobce 12 měsíců | ks |  | 34 | 0
14. |  |  | Hlasovací systém | Přepravní brašna pro hlasovací jednotky, na až 45 ks, záruka výrobce 12 měsíců. | ks |  | 1 | 0
AV kabeláž
15. |  |  | FTP kabel | Stíněný kabel CAT6 s LSOH pláštěm. Nejvyšší podporovaný protokol - 1000BaseT, 1000BaseTX. Stínění - fólie kolem všech 4 párů. Šířka pásma - 250 MHz. Jednotlivé páry odděleny plastovým křížem. | m |  | 60 | 0
16. |  |  | UTP kabel | Datový UTP cat.5 kabel | m |  | 40 | 0
17. |  |  | Audio stereo symetrický | Symetrický stíněný audio stereo kabel. 2 x 2 x 0,22. Rozměr 4,5 x 9,1 mm ( dvojkabel ) instalační | m |  | 30 | 0
18. |  |  | HDMI 2m | HDMI/HDMI M/M HighSpeed s Ethernetem. HDMI+ Ethernet Channel (HEC), 3D, HDCP, CEC, 4K (2160i/p), Full HD (1080i/p), HD ready (720i/p), SDTV (480i/p). OFC (bezkyslíkatá měď). 2x stíněný. Přen.rychlost 10,2 Gbps. Průměr 6 mm. | ks |  | 2 | 0
19. |  |  | VGA+Audio 1,8m | Kabel VGA+3,5 mm jack M/M. Audio kabel 61 cm na jedné a 20,3 cm na druhé straně | ks |  | 1 | 0
20. |  |  | USB 3m | Prodlužovací kabel USB A-A, délka 3 m | m |  | 1 | 0
21. |  |  | Instalační materiál | Instalační materiál, včetně lišt, kabeláže, zásuvek, konektorů, redukcí a ostatní drobný instalační materiál. | set |  | 1 | 0
AV technika - instalace a služby
22. |  |  | Demontáž stávající AV techniky | Demontáž stávající AV techniky | set |  | 1 | 0
23. |  |  | Instalace AV techniky | Instalace video techniky (Displeje včetně držáků, Projektory včetně držáků, Projekční plochy, Videotechnika) | set |  | 1 | 0
24. |  |  | Instalace AV techniky | Instalace audio techniky (Reproduktory, Mixážní pult, Mikrofony, Digitální audiomatice) | set |  | 1 | 0
25. |  |  | Instalace AV techniky | Instalace kabeláže včetně lištování, prostupy zdmi, instalace konektorů (Příprava a pokládka kabelového svazku. Konektory: audio, video, řízení, napájení.) | set |  | 1 | 0
26. |  |  | Instalace AV techniky | Instalace interfacové techniky (Instalace interfacové techniky, přístrojové skříně a rozvaděče. Vyvázání kabeláže a zapojení napájení) | set |  | 1 | 0
27. |  |  | Instalace AV techniky | Instalace řídícího systému (Řídící jednotka, Ovládací prvky, Silové vypínače ovládané z ŘS) | set |  | 1 | 0
28. |  |  | Instalace AV techniky | Další práce (Vykládka/nakládka a stavba lešení. Úklid materiálu, nářadí, likvidace obalů. Pronájem lešení.) | set |  | 1 | 0
29. |  |  | Instalace AV techniky | Programování a SW práce (Řídící systém, Režimy a předvolby, Tvorba manuálu pro systém) | set |  | 1 | 0
30. |  |  | Instalace AV techniky | Projektový managment (Obhlídky na místě, Konzultace, Kontrolní dny) | set |  | 1 | 0
31. |  |  | Instalace AV techniky | Inženýring, příprava, předání, školení (Doplnění projektové dokumentace před akcí. Přejímka stavební připravenosti, převzetí místa instalace. Projektová dokumentace skutečného stavu. Předání díla. Zaškolení uživatele. Inženýring - vedení instalace. Systémové testy.) | set |  | 1 | 0
32. |  |  | Instalace AV techniky | Doprava materiálu a zboží | set |  | 1 | 0
AV TECHNIKA, cena bez DPH celkem: | [7 empty] | 0

## ZAM_1_306.3
číslo položky | typ | výrobce | název | popis (minimální parametry) | množ. jednotka | Kč/jednotka bez_DPH | počet | cena celkem / Kč bez DPH
Zámosti 1NP m.č.306.3 - Jazyková učebna
Projekce + zobrazování
1. |  |  | Datový projektor | Instalační LED/Laser datový projektor s minimálním výkonem 3500ANSI lm. Rozlišení Full HD 1920x1080, 16:9. Vertikální i horizontální instalace, Kontrast min. 10000:1. Životnost světelného zdroje min 20 000 h. DICOM mód, HDBase-T vstup pro připojení projektoru skrze jeden UTP kabel. Optický shift lens. Konektory minimálně: 1xHDMI, 1x DVI-I, 1xHDBaseT, 1xVGA, 1xC-Video, Audio, RS-232. Prachuodolný optický systém bez výrazných nároků na údržbu po dobu životnosti. Hlučnost max. 35 dB Normal Mode (29dB Eco Mode) - měřeno dle ISO/IEC 21118/2012. Bílá barva. | ks |  | 1 | 0
2. |  |  | Stropní držák | Držák pro projektor, kotvený do pevné stropní konstrukce. Možnost doladění přesné polohy projektoru. Minimální nosnost 20kg. | ks |  | 1 | 0
3. |  |  | Projekční plátno - elektrické roletové | Projekční plátno, bílá projekční plocha matt white, formát 1:1, rozměr 2000x2000mm. Včetně vypínače na stěnu, s polohami: nahoru/stát/dolu. | ks |  | 1 | 0
4. |  |  | Releový box | Releový box pro ovládání plátna | ks |  | 1 | 0
Audio
5. |  |  | Reproduktorová soustava | Sestava 2 ks dvoupásmových reprosoustav a RS-232 řízení signálu, minimální konfigurace: výkon 2x 30W (aktivní + pasivní repro), 80 Hz - 20 kHz, 2 linkové vstupy, vč. Nástěnného držáku a propojovacího kabelu, bílá barva, řízení signálu RS-232 | ks |  | 1 | 0
Interface
6. |  |  | Přípojné místo - Převodník HDMI/VGA+Audio na HDBT po TP | Přepínač HDMI/VGA+Audio, převodník a vysílač na HDBT po kabelu TP. Možnost automatického přepínání mezi vstupy, nastavení priority vstupům. Podpora přenosu HDMI v rozlišení minimálně 1920x1080@60Hz, na vzdálenost minimálně 70m. Analog stereo audio embeding. | ks |  | 1 | 0
AV kabeláž
7. |  |  | FTP kabel | Stíněný kabel CAT6 s LSOH pláštěm. Nejvyšší podporovaný protokol - 1000BaseT, 1000BaseTX. Stínění - fólie kolem všech 4 párů. Šířka pásma - 250 MHz. Jednotlivé páry odděleny plastovým křížem. | m |  | 60 | 0
8. |  |  | Audio stereo symetrický | Symetrický stíněný audio stereo kabel. 2 x 2 x 0,22. Rozměr 4,5 x 9,1 mm ( dvojkabel ) instalační | m |  | 30 | 0
9. |  |  | HDMI 2m | HDMI/HDMI M/M HighSpeed s Ethernetem. HDMI+ Ethernet Channel (HEC), 3D, HDCP, CEC, 4K (2160i/p), Full HD (1080i/p), HD ready (720i/p), SDTV (480i/p). OFC (bezkyslíkatá měď). 2x stíněný. Přen.rychlost 10,2 Gbps. Průměr 6 mm. | ks |  | 1 | 0
10. |  |  | VGA+Audio 1,8m | Kabel VGA+3,5 mm jack M/M. Audio kabel 61 cm na jedné a 20,3 cm na druhé straně | ks |  | 1 | 0
11. |  |  | Instalační materiál | Instalační materiál, včetně lišt, kabeláže, zásuvek, konektorů, redukcí a ostatní drobný instalační materiál. | set |  | 1 | 0
AV technika - instalace a služby
12. |  |  | Demontáž stávající AV techniky | Demontáž stávající AV techniky | set |  | 1 | 0
13. |  |  | Instalace AV techniky | Instalace video techniky (Displeje včetně držáků, Projektory včetně držáků, Projekční plochy, Videotechnika) | set |  | 1 | 0
14. |  |  | Instalace AV techniky | Instalace audio techniky (Reproduktory, Mixážní pult, Mikrofony, Digitální audiomatice) | set |  | 1 | 0
15. |  |  | Instalace AV techniky | Instalace kabeláže včetně lištování, prostupy zdmi, instalace konektorů (Příprava a pokládka kabelového svazku. Konektory: audio, video, řízení, napájení.) | set |  | 1 | 0
16. |  |  | Instalace AV techniky | Instalace interfacové techniky (Instalace interfacové techniky, přístrojové skříně a rozvaděče. Vyvázání kabeláže a zapojení napájení) | set |  | 1 | 0
17. |  |  | Instalace AV techniky | Instalace řídícího systému (Řídící jednotka, Ovládací prvky, Silové vypínače ovládané z ŘS) | set |  | 1 | 0
18. |  |  | Instalace AV techniky | Další práce (Vykládka/nakládka a stavba lešení. Úklid materiálu, nářadí, likvidace obalů. Pronájem lešení.) | set |  | 1 | 0
19. |  |  | Instalace AV techniky | Projektový managment (Obhlídky na místě, Konzultace, Kontrolní dny) | set |  | 1 | 0
20. |  |  | Instalace AV techniky | Inženýring, příprava, předání, školení (Doplnění projektové dokumentace před akcí. Přejímka stavební připravenosti, převzetí místa instalace. Projektová dokumentace skutečného stavu. Předání díla. Zaškolení uživatele. Inženýring - vedení instalace. Systémové testy.) | set |  | 1 | 0
21. |  |  | Instalace AV techniky | Doprava materiálu a zboží | set |  | 1 | 0
AV TECHNIKA, cena bez DPH celkem: | [7 empty] | 0

## ZAM_2_202.1
číslo položky | typ | výrobce | název | popis (minimální parametry) | množ. jednotka | Kč/jednotka bez_DPH | počet | cena celkem / Kč bez DPH
Zámosti 2NP m.č.202.1 - Jazyková učebna
Projekce + zobrazování
1. |  |  | Datový projektor | Instalační LED/Laser datový projektor s minimálním výkonem 3500ANSI lm. Rozlišení Full HD 1920x1080, 16:9. Vertikální i horizontální instalace, Kontrast min. 10000:1. Životnost světelného zdroje min 20 000 h. DICOM mód, HDBase-T vstup pro připojení projektoru skrze jeden UTP kabel. Optický shift lens. Konektory minimálně: 1xHDMI, 1x DVI-I, 1xHDBaseT, 1xVGA, 1xC-Video, Audio, RS-232. Prachuodolný optický systém bez výrazných nároků na údržbu po dobu životnosti. Hlučnost max. 35 dB Normal Mode (29dB Eco Mode) - měřeno dle ISO/IEC 21118/2012. Bílá barva. | ks |  | 1 | 0
2. |  |  | Stropní držák | Držák pro projektor, kotvený do pevné stropní konstrukce. Možnost doladění přesné polohy projektoru. Minimální nosnost 20kg. | ks |  | 1 | 0
3. |  |  | Projekční plátno - rámové | Projekční plátno rámové, bílá projekční plocha matt white, formát 16:9, rozměr obrazu 2000x1130mm, rozměr vnější 2100x1230mm. | ks |  | 1 | 0
Audio
4. |  |  | Reproduktorová soustava | Sestava 2 ks dvoupásmových reprosoustav a RS-232 řízení signálu, minimální konfigurace: výkon 2x 30W (aktivní + pasivní repro), 80 Hz - 20 kHz, 2 linkové vstupy, vč. Nástěnného držáku a propojovacího kabelu, bílá barva, řízení signálu RS-232 | ks |  | 1 | 0
Interface
5. |  |  | Přípojné místo - Převodník HDMI/VGA+Audio na HDBT po TP | Přepínač HDMI/VGA+Audio, převodník a vysílač na HDBT po kabelu TP. Možnost automatického přepínání mezi vstupy, nastavení priority vstupům. Podpora přenosu HDMI v rozlišení minimálně 1920x1080@60Hz, na vzdálenost minimálně 70m. Analog stereo audio embeding. | ks |  | 1 | 0
AV kabeláž
6. |  |  | FTP kabel | Stíněný kabel CAT6 s LSOH pláštěm. Nejvyšší podporovaný protokol - 1000BaseT, 1000BaseTX. Stínění - fólie kolem všech 4 párů. Šířka pásma - 250 MHz. Jednotlivé páry odděleny plastovým křížem. | m |  | 60 | 0
7. |  |  | Audio stereo symetrický | Symetrický stíněný audio stereo kabel. 2 x 2 x 0,22. Rozměr 4,5 x 9,1 mm ( dvojkabel ) instalační | m |  | 30 | 0
8. |  |  | HDMI 2m | HDMI/HDMI M/M HighSpeed s Ethernetem. HDMI+ Ethernet Channel (HEC), 3D, HDCP, CEC, 4K (2160i/p), Full HD (1080i/p), HD ready (720i/p), SDTV (480i/p). OFC (bezkyslíkatá měď). 2x stíněný. Přen.rychlost 10,2 Gbps. Průměr 6 mm. | ks |  | 1 | 0
9. |  |  | VGA+Audio 1,8m | Kabel VGA+3,5 mm jack M/M. Audio kabel 61 cm na jedné a 20,3 cm na druhé straně | ks |  | 1 | 0
10. |  |  | Instalační materiál | Instalační materiál, včetně lišt, kabeláže, zásuvek, konektorů, redukcí a ostatní drobný instalační materiál. | set |  | 1 | 0
AV technika - instalace a služby
11. |  |  | Demontáž stávající AV techniky | Demontáž stávající AV techniky | set |  | 1 | 0
12. |  |  | Instalace AV techniky | Instalace video techniky (Displeje včetně držáků, Projektory včetně držáků, Projekční plochy, Videotechnika) | set |  | 1 | 0
13. |  |  | Instalace AV techniky | Instalace audio techniky (Reproduktory, Mixážní pult, Mikrofony, Digitální audiomatice) | set |  | 1 | 0
14. |  |  | Instalace AV techniky | Instalace kabeláže včetně lištování, prostupy zdmi, instalace konektorů (Příprava a pokládka kabelového svazku. Konektory: audio, video, řízení, napájení.) | set |  | 1 | 0
15. |  |  | Instalace AV techniky | Instalace interfacové techniky (Instalace interfacové techniky, přístrojové skříně a rozvaděče. Vyvázání kabeláže a zapojení napájení) | set |  | 1 | 0
16. |  |  | Instalace AV techniky | Instalace řídícího systému (Řídící jednotka, Ovládací prvky, Silové vypínače ovládané z ŘS) | set |  | 1 | 0
17. |  |  | Instalace AV techniky | Další práce (Vykládka/nakládka a stavba lešení. Úklid materiálu, nářadí, likvidace obalů. Pronájem lešení.) | set |  | 1 | 0
18. |  |  | Instalace AV techniky | Projektový managment (Obhlídky na místě, Konzultace, Kontrolní dny) | set |  | 1 | 0
19. |  |  | Instalace AV techniky | Inženýring, příprava, předání, školení (Doplnění projektové dokumentace před akcí. Přejímka stavební připravenosti, převzetí místa instalace. Projektová dokumentace skutečného stavu. Předání díla. Zaškolení uživatele. Inženýring - vedení instalace. Systémové testy.) | set |  | 1 | 0
20. |  |  | Instalace AV techniky | Doprava materiálu a zboží | set |  | 1 | 0
AV TECHNIKA, cena bez DPH celkem: | [7 empty] | 0

## ZAM_2_202.2
číslo položky | typ | výrobce | název | popis (minimální parametry) | množ. jednotka | Kč/jednotka bez_DPH | počet | cena celkem / Kč bez DPH
Zámosti 2NP m.č.202.2 - Jazyková učebna
Projekce + zobrazování
1. |  |  | Datový projektor | Instalační LED/Laser datový projektor s minimálním výkonem 3500ANSI lm. Rozlišení Full HD 1920x1080, 16:9. Vertikální i horizontální instalace, Kontrast min. 10000:1. Životnost světelného zdroje min 20 000 h. DICOM mód, HDBase-T vstup pro připojení projektoru skrze jeden UTP kabel. Optický shift lens. Konektory minimálně: 1xHDMI, 1x DVI-I, 1xHDBaseT, 1xVGA, 1xC-Video, Audio, RS-232. Prachuodolný optický systém bez výrazných nároků na údržbu po dobu životnosti. Hlučnost max. 35 dB Normal Mode (29dB Eco Mode) - měřeno dle ISO/IEC 21118/2012. Bílá barva. | ks |  | 1 | 0
2. |  |  | Stropní držák | Držák pro projektor, kotvený do pevné stropní konstrukce. Možnost doladění přesné polohy projektoru. Minimální nosnost 20kg. | ks |  | 1 | 0
3. |  |  | Projekční plátno - elektrické roletové | Projekční plátno, bílá projekční plocha matt white, formát 1:1, rozměr 2000x2000mm. Včetně vypínače na stěnu, s polohami: nahoru/stát/dolu. | ks |  | 1 | 0
4. |  |  | Releový box | Releový box pro ovládání plátna | ks |  | 1 | 0
Vizualizér
5. |  |  | Stolní vizualizér | Hi-end stolní dokumentová kamera. Minimální konfigurace: Rozlišení Full HD 1920x1080, snímací frekvence 30 snímků/s, 14x optický zoom + 2x digitální zoom, ostření automatické "highspeed" a ruční, automatické vyvážení bílé, horní osvětlení, speciální podložka zamezující odleskům, pneumatické dvoudílné rameno. Připojení USB, HDMI, VGA, RS 232,LAN. Digitální funkce: zmrazení obrazu, rotace, uložení obrazu - 1 snímek, redukce šumu. | ks |  | 1 | 0
Audio
6. |  |  | Reproduktorová soustava | Sestava 2 ks dvoupásmových reprosoustav a RS-232 řízení signálu, minimální konfigurace: výkon 2x 30W (aktivní + pasivní repro), 80 Hz - 20 kHz, 2 linkové vstupy, vč. Nástěnného držáku a propojovacího kabelu, bílá barva, řízení signálu RS-232 | ks |  | 1 | 0
Interface
7. |  |  | Přípojné místo - Převodník HDMI/VGA+Audio na HDBT po TP | Přepínač HDMI/VGA+Audio, převodník a vysílač na HDBT po kabelu TP. Možnost automatického přepínání mezi vstupy, nastavení priority vstupům. Podpora přenosu HDMI v rozlišení minimálně 1920x1080@60Hz, na vzdálenost minimálně 70m. Analog stereo audio embeding. | ks |  | 1 | 0
AV kabeláž
8. |  |  | FTP kabel | Stíněný kabel CAT6 s LSOH pláštěm. Nejvyšší podporovaný protokol - 1000BaseT, 1000BaseTX. Stínění - fólie kolem všech 4 párů. Šířka pásma - 250 MHz. Jednotlivé páry odděleny plastovým křížem. | m |  | 60 | 0
9. |  |  | Audio stereo symetrický | Symetrický stíněný audio stereo kabel. 2 x 2 x 0,22. Rozměr 4,5 x 9,1 mm ( dvojkabel ) instalační | m |  | 30 | 0
10. |  |  | HDMI 2m | HDMI/HDMI M/M HighSpeed s Ethernetem. HDMI+ Ethernet Channel (HEC), 3D, HDCP, CEC, 4K (2160i/p), Full HD (1080i/p), HD ready (720i/p), SDTV (480i/p). OFC (bezkyslíkatá měď). 2x stíněný. Přen.rychlost 10,2 Gbps. Průměr 6 mm. | ks |  | 1 | 0
11. |  |  | VGA+Audio 1,8m | Kabel VGA+3,5 mm jack M/M. Audio kabel 61 cm na jedné a 20,3 cm na druhé straně | ks |  | 1 | 0
12. |  |  | Instalační materiál | Instalační materiál, včetně lišt, kabeláže, zásuvek, konektorů, redukcí a ostatní drobný instalační materiál. | set |  | 1 | 0
AV technika - instalace a služby
13. |  |  | Demontáž stávající AV techniky | Demontáž stávající AV techniky | set |  | 1 | 0
14. |  |  | Instalace AV techniky | Instalace video techniky (Displeje včetně držáků, Projektory včetně držáků, Projekční plochy, Videotechnika) | set |  | 1 | 0
15. |  |  | Instalace AV techniky | Instalace audio techniky (Reproduktory, Mixážní pult, Mikrofony, Digitální audiomatice) | set |  | 1 | 0
16. |  |  | Instalace AV techniky | Instalace kabeláže včetně lištování, prostupy zdmi, instalace konektorů (Příprava a pokládka kabelového svazku. Konektory: audio, video, řízení, napájení.) | set |  | 1 | 0
17. |  |  | Instalace AV techniky | Instalace interfacové techniky (Instalace interfacové techniky, přístrojové skříně a rozvaděče. Vyvázání kabeláže a zapojení napájení) | set |  | 1 | 0
18. |  |  | Instalace AV techniky | Instalace řídícího systému (Řídící jednotka, Ovládací prvky, Silové vypínače ovládané z ŘS) | set |  | 1 | 0
19. |  |  | Instalace AV techniky | Další práce (Vykládka/nakládka a stavba lešení. Úklid materiálu, nářadí, likvidace obalů. Pronájem lešení.) | set |  | 1 | 0
20. |  |  | Instalace AV techniky | Projektový managment (Obhlídky na místě, Konzultace, Kontrolní dny) | set |  | 1 | 0
21. |  |  | Instalace AV techniky | Inženýring, příprava, předání, školení (Doplnění projektové dokumentace před akcí. Přejímka stavební připravenosti, převzetí místa instalace. Projektová dokumentace skutečného stavu. Předání díla. Zaškolení uživatele. Inženýring - vedení instalace. Systémové testy.) | set |  | 1 | 0
22. |  |  | Instalace AV techniky | Doprava materiálu a zboží | set |  | 1 | 0
AV TECHNIKA, cena bez DPH celkem: | [7 empty] | 0

## ZAM_2_211
číslo položky | typ | výrobce | název | popis (minimální parametry) | množ. jednotka | Kč/jednotka bez_DPH | počet | cena celkem / Kč bez DPH
Zámosti 2NP m.č.211 - Jazyková učebna
Projekce + zobrazování
1. |  |  | Datový projektor | Instalační LED/Laser datový projektor s minimálním výkonem 3500ANSI lm. Rozlišení Full HD 1920x1080, 16:9. Vertikální i horizontální instalace, Kontrast min. 10000:1. Životnost světelného zdroje min 20 000 h. DICOM mód, HDBase-T vstup pro připojení projektoru skrze jeden UTP kabel. Optický shift lens. Konektory minimálně: 1xHDMI, 1x DVI-I, 1xHDBaseT, 1xVGA, 1xC-Video, Audio, RS-232. Prachuodolný optický systém bez výrazných nároků na údržbu po dobu životnosti. Hlučnost max. 35 dB Normal Mode (29dB Eco Mode) - měřeno dle ISO/IEC 21118/2012. Bílá barva. | ks |  | 1 | 0
2. |  |  | Stropní držák | Držák pro projektor, kotvený do pevné stropní konstrukce. Možnost doladění přesné polohy projektoru. Minimální nosnost 20kg. | ks |  | 1 | 0
3. |  |  | Projekční plátno - rámové | Projekční plátno rámové, bílá projekční plocha matt white, formát 16:9, rozměr obrazu 2000x1130mm, rozměr vnější 2100x1230mm. | ks |  | 1 | 0
Audio
4. |  |  | Reproduktorová soustava | Sestava 2 ks dvoupásmových reprosoustav a RS-232 řízení signálu, minimální konfigurace: výkon 2x 30W (aktivní + pasivní repro), 80 Hz - 20 kHz, 2 linkové vstupy, vč. Nástěnného držáku a propojovacího kabelu, bílá barva, řízení signálu RS-232 | ks |  | 1 | 0
Interface
5. |  |  | Přípojné místo - Převodník HDMI/VGA+Audio na HDBT po TP | Přepínač HDMI/VGA+Audio, převodník a vysílač na HDBT po kabelu TP. Možnost automatického přepínání mezi vstupy, nastavení priority vstupům. Podpora přenosu HDMI v rozlišení minimálně 1920x1080@60Hz, na vzdálenost minimálně 70m. Analog stereo audio embeding. | ks |  | 1 | 0
AV kabeláž
6. |  |  | FTP kabel | Stíněný kabel CAT6 s LSOH pláštěm. Nejvyšší podporovaný protokol - 1000BaseT, 1000BaseTX. Stínění - fólie kolem všech 4 párů. Šířka pásma - 250 MHz. Jednotlivé páry odděleny plastovým křížem. | m |  | 60 | 0
7. |  |  | Audio stereo symetrický | Symetrický stíněný audio stereo kabel. 2 x 2 x 0,22. Rozměr 4,5 x 9,1 mm ( dvojkabel ) instalační | m |  | 30 | 0
8. |  |  | HDMI 2m | HDMI/HDMI M/M HighSpeed s Ethernetem. HDMI+ Ethernet Channel (HEC), 3D, HDCP, CEC, 4K (2160i/p), Full HD (1080i/p), HD ready (720i/p), SDTV (480i/p). OFC (bezkyslíkatá měď). 2x stíněný. Přen.rychlost 10,2 Gbps. Průměr 6 mm. | ks |  | 1 | 0
9. |  |  | VGA+Audio 1,8m | Kabel VGA+3,5 mm jack M/M. Audio kabel 61 cm na jedné a 20,3 cm na druhé straně | ks |  | 1 | 0
10. |  |  | Instalační materiál | Instalační materiál, včetně lišt, kabeláže, zásuvek, konektorů, redukcí a ostatní drobný instalační materiál. | set |  | 1 | 0
AV technika - instalace a služby
11. |  |  | Demontáž stávající AV techniky | Demontáž stávající AV techniky | set |  | 1 | 0
12. |  |  | Instalace AV techniky | Instalace video techniky (Displeje včetně držáků, Projektory včetně držáků, Projekční plochy, Videotechnika) | set |  | 1 | 0
13. |  |  | Instalace AV techniky | Instalace audio techniky (Reproduktory, Mixážní pult, Mikrofony, Digitální audiomatice) | set |  | 1 | 0
14. |  |  | Instalace AV techniky | Instalace kabeláže včetně lištování, prostupy zdmi, instalace konektorů (Příprava a pokládka kabelového svazku. Konektory: audio, video, řízení, napájení.) | set |  | 1 | 0
15. |  |  | Instalace AV techniky | Instalace interfacové techniky (Instalace interfacové techniky, přístrojové skříně a rozvaděče. Vyvázání kabeláže a zapojení napájení) | set |  | 1 | 0
16. |  |  | Instalace AV techniky | Instalace řídícího systému (Řídící jednotka, Ovládací prvky, Silové vypínače ovládané z ŘS) | set |  | 1 | 0
17. |  |  | Instalace AV techniky | Další práce (Vykládka/nakládka a stavba lešení. Úklid materiálu, nářadí, likvidace obalů. Pronájem lešení.) | set |  | 1 | 0
18. |  |  | Instalace AV techniky | Projektový managment (Obhlídky na místě, Konzultace, Kontrolní dny) | set |  | 1 | 0
19. |  |  | Instalace AV techniky | Inženýring, příprava, předání, školení (Doplnění projektové dokumentace před akcí. Přejímka stavební připravenosti, převzetí místa instalace. Projektová dokumentace skutečného stavu. Předání díla. Zaškolení uživatele. Inženýring - vedení instalace. Systémové testy.) | set |  | 1 | 0
20. |  |  | Instalace AV techniky | Doprava materiálu a zboží | set |  | 1 | 0
AV TECHNIKA, cena bez DPH celkem: | [7 empty] | 0

## BZLR_2_207
číslo položky | typ | výrobce | název | popis (minimální parametry) | množ. jednotka | Kč/jednotka bez_DPH | počet | cena celkem / Kč bez DPH
Botanická zahrada 2NP m.č.2.07 - Seminární místnost
Projekce + zobrazování
1. |  |  | Datový projektor boční | Instalační projektor s minimální konfigurací: 1 chip DLP projektor s laserovým světelným zdrojem (bezlampový) se svítivostí minimálně 5400 lm (střed), 5200 ANSI lm. Životnost světelného zdroje min 20 000 h. DICOM mód, HDBase-T vstup pro připojení projektoru skrze jeden UTP kabel. Vertikální i horizontální instalace, kontrast 20,000:1. Nativní rozlišení 1920 x 1200px, podpora zobrazení rozlišení 1920x1080 bez zkreslení. Optický shift lens. Konektory minimálně: 2xHDMI(DVI), 1xHDBaseT, 1xVGA, 1xC-Video, Audio In/Out, RS-232, LAN. Prachuodolný optický systém bez výrazných nároků na údržbu po dobu životnosti, multi-screen režim, zabudovaná funkce edge blending, korekce barev, funkce obraz v obraze - side-by-side funkce, hmotnost do 17 kg. Hlučnost max. 33 dB (Normal/Eco Mode - měřeno dle ISO/IEC 21118/2012 ). Bílá barva. | ks |  | 1 | 0
2. |  |  | Stropní držák | Držák pro projektor, kotvený do pevné stropní konstrukce. Možnost doladění přesné polohy projektoru. Minimální nosnost 20kg. | ks |  | 1 | 0
3. |  |  | Projekční plátno | Projekční plátno, bílá projekční plocha matt white, formát 1:1, rozměr 2300x2300mm. Včetně vypínače na stěnu, s polohami: nahoru/stát/dolu. | ks |  | 1 | 0
4. |  |  | Releový box | Releový box pro ovládání plátna | ks |  | 1 | 0
5. |  |  | Bílá smaltovaná tabule | Magnetická bílá tabule pro popis fixem se smaltovaným keramickým povrchem. Dvouvrstvý povrch zaručuje dlouhou životnost, záruka na smazatelnost 25 let, vhodné pro každodenní používání. Rám z hliníkového profilu, součástí dodávky je montážní materiál a odkládací polička. Certifikát TÜV. Rozměr 120x90cm | ks |  | 2 | 0
6. |  |  | Bílá smaltovaná tabule | Lišta jednoduchá, 240cm, včetně příslušenství | ks |  | 3 | 0
7. |  |  | Bílá smaltovaná tabule | Sada popisovačů pro bílou tabuli - 10ks | ks |  | 1 | 0
Audio
8. |  |  | Reproduktorová soustava | Sestava 2 ks dvoupásmových reprosoustav a RS-232 řízení signálu, minimální konfigurace: výkon 2x 30W (aktivní + pasivní repro), 80 Hz - 20 kHz, 2 linkové vstupy, vč. Nástěnného držáku a propojovacího kabelu, bílá barva, řízení signálu RS-232 | ks |  | 1 | 0
Interface
9. |  |  | Přepínač 2xHDMI a 1xVGA, vysílač HDBaseT po TP | Přepínač 2xHDMI a 1xVGA+Audio, převodník a vysílač na HDBaseT po TP kabelu. Možnost automatického přepínání mezi vstupy, nastavení priority vstupům. Podpora přenosu HDMI v rozlišení minimálně 1920x1080@60Hz, na vzdálenost minimálně 70m. Analog stereo audio embeding. Řízení po RS-232. | ks |  | 1 | 0
Přípojné místo s tlačítkovým řídícím systémem
10. |  |  | Přípojné místo s integrovaným tlačítkovým řídícím systémem | Přípojné místo do desky stolu s integrovaným tlačítkovým řídícím systémem. Obsahuje flexibilní vytahovací kabely: 1xLAN, 1xHDMI, 1xVGA+Audio, takže není nutné pro připojení notebooku sebou nosit kabel. Kabely budou uschovány pod odklápěcím výkem. Tlačítkový řídicí systém je vestavěný v přípojném místě. Obsahuje 8 programovatelných podsvícených tlačítek. Vestavěný kontroler má řídící výstupy: 1x RS232, 1x IR, 2x relé. Součástí přípojného místa je kryt kabelů, který chrání vytahovací kabely pod deskou stolu. | ks |  | 1 | 0
Katedra
11. |  |  | Katedra | Katedra: půdorysné rozměry 1400x700mm, výška 750mm - rozměry budou zaměřeny před realizací dle konkrétní mísnoti. Jeden modul (modul pro možnost případného umístění rackové konstrukce, modul vybaven dvířky s možností uzamčení pomocí 1 klíčku (jak přední, tak i zadní část s dvířky), ve spodní části dvířek bude umístěn nasávací otvor se zapuštěnými lamelami o rozměrech 500x100mm, boční strana opatřena odvětrávacím otvorem se zapuštěnými lamely 240x100mm, spodní část modulu vybavena otvorem pro přístup k podlahové krabici, uvnitř boxu 2 polohovatelné police kratší o 15cm než rozměr modulu. V desce stolu vyříznut otvor pro přípojné místo, 1x kabelová průchodka, šíře desky stolů a boků 36mm, spodní část a vnitřní bok modulu 26mm, šířka zad 15mm, kovové panty a madla. Předpokládaný vnitřní materiál lamino. Použití MLM zámků, číslo vložky 18001 z důvodu kompatibility se stávajícími klíči v budově. Barevnost povrchů dle stávajícího nábytku v místnosti. | ks |  | 1 | 0
AV kabeláž
12. |  |  | FTP kabel | Stíněný kabel CAT6 s LSOH pláštěm. Nejvyšší podporovaný protokol - 1000BaseT, 1000BaseTX. Stínění - fólie kolem všech 4 párů. Šířka pásma - 250 MHz. Jednotlivé páry odděleny plastovým křížem. | m |  | 60 | 0
13. |  |  | UTP kabel | Datový UTP cat.5 kabel | m |  | 40 | 0
14. |  |  | Audio stereo symetrický | Symetrický stíněný audio stereo kabel. 2 x 2 x 0,22. Rozměr 4,5 x 9,1 mm ( dvojkabel ) instalační | m |  | 30 | 0
15. |  |  | HDMI 2m | HDMI/HDMI M/M HighSpeed s Ethernetem. HDMI+ Ethernet Channel (HEC), 3D, HDCP, CEC, 4K (2160i/p), Full HD (1080i/p), HD ready (720i/p), SDTV (480i/p). OFC (bezkyslíkatá měď). 2x stíněný. Přen.rychlost 10,2 Gbps. Průměr 6 mm. | ks |  | 2 | 0
16. |  |  | VGA+Audio 1,8m | Kabel VGA+3,5 mm jack M/M. Audio kabel 61 cm na jedné a 20,3 cm na druhé straně | ks |  | 1 | 0
17. |  |  | Instalační materiál | Instalační materiál, včetně lišt, kabeláže, zásuvek, konektorů, redukcí a ostatní drobný instalační materiál. | set |  | 1 | 0
AV technika - instalace a služby
18. |  |  | Demontáž stávající AV techniky | Demontáž stávající AV techniky | set |  | 1 | 0
19. |  |  | Instalace AV techniky | Instalace video techniky (Displeje včetně držáků, Projektory včetně držáků, Projekční plochy, Videotechnika) | set |  | 1 | 0
20. |  |  | Instalace AV techniky | Instalace audio techniky (Reproduktory, Mixážní pult, Mikrofony, Digitální audiomatice) | set |  | 1 | 0
21. |  |  | Instalace AV techniky | Instalace kabeláže včetně lištování, prostupy zdmi, instalace konektorů (Příprava a pokládka kabelového svazku. Konektory: audio, video, řízení, napájení.) | set |  | 1 | 0
22. |  |  | Instalace AV techniky | Instalace interfacové techniky (Instalace interfacové techniky, přístrojové skříně a rozvaděče. Vyvázání kabeláže a zapojení napájení) | set |  | 1 | 0
23. |  |  | Instalace AV techniky | Instalace řídícího systému (Řídící jednotka, Ovládací prvky, Silové vypínače ovládané z ŘS) | set |  | 1 | 0
24. |  |  | Instalace AV techniky | Další práce (Vykládka/nakládka a stavba lešení. Úklid materiálu, nářadí, likvidace obalů. Pronájem lešení.) | set |  | 1 | 0
25. |  |  | Instalace AV techniky | Programování a SW práce (Řídící systém, Režimy a předvolby, Tvorba manuálu pro systém) | set |  | 1 | 0
26. |  |  | Instalace AV techniky | Projektový managment (Obhlídky na místě, Konzultace, Kontrolní dny) | set |  | 1 | 0
27. |  |  | Instalace AV techniky | Inženýring, příprava, předání, školení (Doplnění projektové dokumentace před akcí. Přejímka stavební připravenosti, převzetí místa instalace. Projektová dokumentace skutečného stavu. Předání díla. Zaškolení uživatele. Inženýring - vedení instalace. Systémové testy.) | set |  | 1 | 0
28. |  |  | Instalace AV techniky | Doprava materiálu a zboží | set |  | 1 | 0
AV TECHNIKA, cena bez DPH celkem: | [7 empty] | 0

## BZLR_2_208
číslo položky | typ | výrobce | název | popis (minimální parametry) | množ. jednotka | Kč/jednotka bez_DPH | počet | cena celkem / Kč bez DPH
Botanická zahrada 2NP m.č.2.08 - Laboratoř fytochemická
Projekce + zobrazování
1. |  |  | Datový projektor boční | Instalační projektor s minimální konfigurací: 1 chip DLP projektor s laserovým světelným zdrojem (bezlampový) se svítivostí minimálně 5400 lm (střed), 5200 ANSI lm. Životnost světelného zdroje min 20 000 h. DICOM mód, HDBase-T vstup pro připojení projektoru skrze jeden UTP kabel. Vertikální i horizontální instalace, kontrast 20,000:1. Nativní rozlišení 1920 x 1200px, podpora zobrazení rozlišení 1920x1080 bez zkreslení. Optický shift lens. Konektory minimálně: 2xHDMI(DVI), 1xHDBaseT, 1xVGA, 1xC-Video, Audio In/Out, RS-232, LAN. Prachuodolný optický systém bez výrazných nároků na údržbu po dobu životnosti, multi-screen režim, zabudovaná funkce edge blending, korekce barev, funkce obraz v obraze - side-by-side funkce, hmotnost do 17 kg. Hlučnost max. 33 dB (Normal/Eco Mode - měřeno dle ISO/IEC 21118/2012 ). Bílá barva. | ks |  | 1 | 0
2. |  |  | Stropní držák | Držák pro projektor, kotvený do pevné stropní konstrukce. Možnost doladění přesné polohy projektoru. Minimální nosnost 20kg. | ks |  | 1 | 0
3. |  |  | Projekční plátno | Projekční plátno, bílá projekční plocha matt white, formát 1:1, rozměr 2300x2300mm. Včetně vypínače na stěnu, s polohami: nahoru/stát/dolu. | ks |  | 1 | 0
4. |  |  | Releový box | Releový box pro ovládání plátna | ks |  | 1 | 0
5. |  |  | Bílá smaltovaná tabule | Magnetická bílá tabule pro popis fixem se smaltovaným keramickým povrchem. Dvouvrstvý povrch zaručuje dlouhou životnost, záruka na smazatelnost 25 let, vhodné pro každodenní používání. Rám z hliníkového profilu, součástí dodávky je montážní materiál a odkládací polička. Certifikát TÜV. Rozměr 120x90cm | ks |  | 2 | 0
6. |  |  | Bílá smaltovaná tabule | Lišta jednoduchá, 240cm, včetně příslušenství | ks |  | 3 | 0
7. |  |  | Bílá smaltovaná tabule | Sada popisovačů pro bílou tabuli - 10ks | ks |  | 1 | 0
Audio
8. |  |  | Reproduktorová soustava | Sestava 2 ks dvoupásmových reprosoustav a RS-232 řízení signálu, minimální konfigurace: výkon 2x 30W (aktivní + pasivní repro), 80 Hz - 20 kHz, 2 linkové vstupy, vč. Nástěnného držáku a propojovacího kabelu, bílá barva, řízení signálu RS-232 | ks |  | 1 | 0
Interface
9. |  |  | Přepínač 2xHDMI a 1xVGA, vysílač HDBaseT po TP | Přepínač 2xHDMI a 1xVGA+Audio, převodník a vysílač na HDBaseT po TP kabelu. Možnost automatického přepínání mezi vstupy, nastavení priority vstupům. Podpora přenosu HDMI v rozlišení minimálně 1920x1080@60Hz, na vzdálenost minimálně 70m. Analog stereo audio embeding. Řízení po RS-232. | ks |  | 1 | 0
Přípojné místo s tlačítkovým řídícím systémem
10. |  |  | Přípojné místo s integrovaným tlačítkovým řídícím systémem | Přípojné místo do desky stolu s integrovaným tlačítkovým řídícím systémem. Obsahuje flexibilní vytahovací kabely: 1xLAN, 1xHDMI, 1xVGA+Audio, takže není nutné pro připojení notebooku sebou nosit kabel. Kabely budou uschovány pod odklápěcím výkem. Tlačítkový řídicí systém je vestavěný v přípojném místě. Obsahuje 8 programovatelných podsvícených tlačítek. Vestavěný kontroler má řídící výstupy: 1x RS232, 1x IR, 2x relé. Součástí přípojného místa je kryt kabelů, který chrání vytahovací kabely pod deskou stolu. | ks |  | 1 | 0
Katedra
11. |  |  | Katedra | Katedra: půdorysné rozměry 1400x700mm, výška 750mm - rozměry budou zaměřeny před realizací dle konkrétní mísnoti. Jeden modul (modul pro možnost případného umístění rackové konstrukce, modul vybaven dvířky s možností uzamčení pomocí 1 klíčku (jak přední, tak i zadní část s dvířky), ve spodní části dvířek bude umístěn nasávací otvor se zapuštěnými lamelami o rozměrech 500x100mm, boční strana opatřena odvětrávacím otvorem se zapuštěnými lamely 240x100mm, spodní část modulu vybavena otvorem pro přístup k podlahové krabici, uvnitř boxu 2 polohovatelné police kratší o 15cm než rozměr modulu. V desce stolu vyříznut otvor pro přípojné místo, 1x kabelová průchodka, šíře desky stolů a boků 36mm, spodní část a vnitřní bok modulu 26mm, šířka zad 15mm, kovové panty a madla. Předpokládaný vnitřní materiál lamino. Použití MLM zámků, číslo vložky 18001 z důvodu kompatibility se stávajícími klíči v budově. Barevnost povrchů dle stávajícího nábytku v místnosti. | ks |  | 1 | 0
AV kabeláž
12. |  |  | FTP kabel | Stíněný kabel CAT6 s LSOH pláštěm. Nejvyšší podporovaný protokol - 1000BaseT, 1000BaseTX. Stínění - fólie kolem všech 4 párů. Šířka pásma - 250 MHz. Jednotlivé páry odděleny plastovým křížem. | m |  | 60 | 0
13. |  |  | UTP kabel | Datový UTP cat.5 kabel | m |  | 40 | 0
14. |  |  | Audio stereo symetrický | Symetrický stíněný audio stereo kabel. 2 x 2 x 0,22. Rozměr 4,5 x 9,1 mm ( dvojkabel ) instalační | m |  | 30 | 0
15. |  |  | HDMI 2m | HDMI/HDMI M/M HighSpeed s Ethernetem. HDMI+ Ethernet Channel (HEC), 3D, HDCP, CEC, 4K (2160i/p), Full HD (1080i/p), HD ready (720i/p), SDTV (480i/p). OFC (bezkyslíkatá měď). 2x stíněný. Přen.rychlost 10,2 Gbps. Průměr 6 mm. | ks |  | 2 | 0
16. |  |  | VGA+Audio 1,8m | Kabel VGA+3,5 mm jack M/M. Audio kabel 61 cm na jedné a 20,3 cm na druhé straně | ks |  | 1 | 0
17. |  |  | Instalační materiál | Instalační materiál, včetně lišt, kabeláže, zásuvek, konektorů, redukcí a ostatní drobný instalační materiál. | set |  | 1 | 0
AV technika - instalace a služby
18. |  |  | Demontáž stávající AV techniky | Demontáž stávající AV techniky | set |  | 1 | 0
19. |  |  | Instalace AV techniky | Instalace video techniky (Displeje včetně držáků, Projektory včetně držáků, Projekční plochy, Videotechnika) | set |  | 1 | 0
20. |  |  | Instalace AV techniky | Instalace audio techniky (Reproduktory, Mixážní pult, Mikrofony, Digitální audiomatice) | set |  | 1 | 0
21. |  |  | Instalace AV techniky | Instalace kabeláže včetně lištování, prostupy zdmi, instalace konektorů (Příprava a pokládka kabelového svazku. Konektory: audio, video, řízení, napájení.) | set |  | 1 | 0
22. |  |  | Instalace AV techniky | Instalace interfacové techniky (Instalace interfacové techniky, přístrojové skříně a rozvaděče. Vyvázání kabeláže a zapojení napájení) | set |  | 1 | 0
23. |  |  | Instalace AV techniky | Instalace řídícího systému (Řídící jednotka, Ovládací prvky, Silové vypínače ovládané z ŘS) | set |  | 1 | 0
24. |  |  | Instalace AV techniky | Další práce (Vykládka/nakládka a stavba lešení. Úklid materiálu, nářadí, likvidace obalů. Pronájem lešení.) | set |  | 1 | 0
25. |  |  | Instalace AV techniky | Programování a SW práce (Řídící systém, Režimy a předvolby, Tvorba manuálu pro systém) | set |  | 1 | 0
26. |  |  | Instalace AV techniky | Projektový managment (Obhlídky na místě, Konzultace, Kontrolní dny) | set |  | 1 | 0
27. |  |  | Instalace AV techniky | Inženýring, příprava, předání, školení (Doplnění projektové dokumentace před akcí. Přejímka stavební připravenosti, převzetí místa instalace. Projektová dokumentace skutečného stavu. Předání díla. Zaškolení uživatele. Inženýring - vedení instalace. Systémové testy.) | set |  | 1 | 0
28. |  |  | Instalace AV techniky | Doprava materiálu a zboží | set |  | 1 | 0
AV TECHNIKA, cena bez DPH celkem: | [7 empty] | 0

## BZLR_2_209
číslo položky | typ | výrobce | název | popis (minimální parametry) | množ. jednotka | Kč/jednotka bez_DPH | počet | cena celkem / Kč bez DPH
Botanická zahrada 2NP m.č.2.09 - Laboratoř mikroskopická
Projekce + zobrazování
1. |  |  | Datový projektor boční | Instalační projektor s minimální konfigurací: 1 chip DLP projektor s laserovým světelným zdrojem (bezlampový) se svítivostí minimálně 5400 lm (střed), 5200 ANSI lm. Životnost světelného zdroje min 20 000 h. DICOM mód, HDBase-T vstup pro připojení projektoru skrze jeden UTP kabel. Vertikální i horizontální instalace, kontrast 20,000:1. Nativní rozlišení 1920 x 1200px, podpora zobrazení rozlišení 1920x1080 bez zkreslení. Optický shift lens. Konektory minimálně: 2xHDMI(DVI), 1xHDBaseT, 1xVGA, 1xC-Video, Audio In/Out, RS-232, LAN. Prachuodolný optický systém bez výrazných nároků na údržbu po dobu životnosti, multi-screen režim, zabudovaná funkce edge blending, korekce barev, funkce obraz v obraze - side-by-side funkce, hmotnost do 17 kg. Hlučnost max. 33 dB (Normal/Eco Mode - měřeno dle ISO/IEC 21118/2012 ). Bílá barva. | ks |  | 1 | 0
2. |  |  | Stropní držák | Držák pro projektor, kotvený do pevné stropní konstrukce. Možnost doladění přesné polohy projektoru. Minimální nosnost 20kg. | ks |  | 1 | 0
3. |  |  | Projekční plátno | Projekční plátno, bílá projekční plocha matt white, formát 1:1, rozměr 2300x2300mm. Včetně vypínače na stěnu, s polohami: nahoru/stát/dolu. | ks |  | 1 | 0
4. |  |  | Releový box | Releový box pro ovládání plátna | ks |  | 1 | 0
5. |  |  | Bílá smaltovaná tabule | Magnetická bílá tabule pro popis fixem se smaltovaným keramickým povrchem. Dvouvrstvý povrch zaručuje dlouhou životnost, záruka na smazatelnost 25 let, vhodné pro každodenní používání. Rám z hliníkového profilu, součástí dodávky je montážní materiál a odkládací polička. Certifikát TÜV. Rozměr 120x90cm | ks |  | 2 | 0
6. |  |  | Bílá smaltovaná tabule | Lišta jednoduchá, 240cm, včetně příslušenství | ks |  | 3 | 0
7. |  |  | Bílá smaltovaná tabule | Sada popisovačů pro bílou tabuli - 10ks | ks |  | 1 | 0
Audio
8. |  |  | Reproduktorová soustava | Sestava 2 ks dvoupásmových reprosoustav a RS-232 řízení signálu, minimální konfigurace: výkon 2x 30W (aktivní + pasivní repro), 80 Hz - 20 kHz, 2 linkové vstupy, vč. Nástěnného držáku a propojovacího kabelu, bílá barva, řízení signálu RS-232 | ks |  | 1 | 0
Interface
9. |  |  | Přepínač 2xHDMI a 1xVGA, vysílač HDBaseT po TP | Přepínač 2xHDMI a 1xVGA+Audio, převodník a vysílač na HDBaseT po TP kabelu. Možnost automatického přepínání mezi vstupy, nastavení priority vstupům. Podpora přenosu HDMI v rozlišení minimálně 1920x1080@60Hz, na vzdálenost minimálně 70m. Analog stereo audio embeding. Řízení po RS-232. | ks |  | 1 | 0
Přípojné místo s tlačítkovým řídícím systémem
10. |  |  | Přípojné místo s integrovaným tlačítkovým řídícím systémem | Přípojné místo do desky stolu s integrovaným tlačítkovým řídícím systémem. Obsahuje flexibilní vytahovací kabely: 1xLAN, 1xHDMI, 1xVGA+Audio, takže není nutné pro připojení notebooku sebou nosit kabel. Kabely budou uschovány pod odklápěcím výkem. Tlačítkový řídicí systém je vestavěný v přípojném místě. Obsahuje 8 programovatelných podsvícených tlačítek. Vestavěný kontroler má řídící výstupy: 1x RS232, 1x IR, 2x relé. Součástí přípojného místa je kryt kabelů, který chrání vytahovací kabely pod deskou stolu. | ks |  | 1 | 0
Katedra
11. |  |  | Katedra | Katedra: půdorysné rozměry 1400x700mm, výška 750mm - rozměry budou zaměřeny před realizací dle konkrétní mísnoti. Jeden modul (modul pro možnost případného umístění rackové konstrukce, modul vybaven dvířky s možností uzamčení pomocí 1 klíčku (jak přední, tak i zadní část s dvířky), ve spodní části dvířek bude umístěn nasávací otvor se zapuštěnými lamelami o rozměrech 500x100mm, boční strana opatřena odvětrávacím otvorem se zapuštěnými lamely 240x100mm, spodní část modulu vybavena otvorem pro přístup k podlahové krabici, uvnitř boxu 2 polohovatelné police kratší o 15cm než rozměr modulu. V desce stolu vyříznut otvor pro přípojné místo, 1x kabelová průchodka, šíře desky stolů a boků 36mm, spodní část a vnitřní bok modulu 26mm, šířka zad 15mm, kovové panty a madla. Předpokládaný vnitřní materiál lamino. Použití MLM zámků, číslo vložky 18001 z důvodu kompatibility se stávajícími klíči v budově. Barevnost povrchů dle stávajícího nábytku v místnosti. | ks |  | 1 | 0
AV kabeláž
12. |  |  | FTP kabel | Stíněný kabel CAT6 s LSOH pláštěm. Nejvyšší podporovaný protokol - 1000BaseT, 1000BaseTX. Stínění - fólie kolem všech 4 párů. Šířka pásma - 250 MHz. Jednotlivé páry odděleny plastovým křížem. | m |  | 60 | 0
13. |  |  | UTP kabel | Datový UTP cat.5 kabel | m |  | 40 | 0
14. |  |  | Audio stereo symetrický | Symetrický stíněný audio stereo kabel. 2 x 2 x 0,22. Rozměr 4,5 x 9,1 mm ( dvojkabel ) instalační | m |  | 30 | 0
15. |  |  | HDMI 2m | HDMI/HDMI M/M HighSpeed s Ethernetem. HDMI+ Ethernet Channel (HEC), 3D, HDCP, CEC, 4K (2160i/p), Full HD (1080i/p), HD ready (720i/p), SDTV (480i/p). OFC (bezkyslíkatá měď). 2x stíněný. Přen.rychlost 10,2 Gbps. Průměr 6 mm. | ks |  | 2 | 0
16. |  |  | VGA+Audio 1,8m | Kabel VGA+3,5 mm jack M/M. Audio kabel 61 cm na jedné a 20,3 cm na druhé straně | ks |  | 1 | 0
17. |  |  | USB 3m | Prodlužovací kabel USB A-A, délka 3 m | m |  | 1 | 0
18. |  |  | Instalační materiál | Instalační materiál, včetně lišt, kabeláže, zásuvek, konektorů, redukcí a ostatní drobný instalační materiál. | set |  | 1 | 0
AV technika - instalace a služby
19. |  |  | Demontáž stávající AV techniky | Demontáž stávající AV techniky | set |  | 1 | 0
20. |  |  | Instalace AV techniky | Instalace video techniky (Displeje včetně držáků, Projektory včetně držáků, Projekční plochy, Videotechnika) | set |  | 1 | 0
21. |  |  | Instalace AV techniky | Instalace audio techniky (Reproduktory, Mixážní pult, Mikrofony, Digitální audiomatice) | set |  | 1 | 0
22. |  |  | Instalace AV techniky | Instalace kabeláže včetně lištování, prostupy zdmi, instalace konektorů (Příprava a pokládka kabelového svazku. Konektory: audio, video, řízení, napájení.) | set |  | 1 | 0
23. |  |  | Instalace AV techniky | Instalace interfacové techniky (Instalace interfacové techniky, přístrojové skříně a rozvaděče. Vyvázání kabeláže a zapojení napájení) | set |  | 1 | 0
24. |  |  | Instalace AV techniky | Instalace řídícího systému (Řídící jednotka, Ovládací prvky, Silové vypínače ovládané z ŘS) | set |  | 1 | 0
25. |  |  | Instalace AV techniky | Další práce (Vykládka/nakládka a stavba lešení. Úklid materiálu, nářadí, likvidace obalů. Pronájem lešení.) | set |  | 1 | 0
26. |  |  | Instalace AV techniky | Programování a SW práce (Řídící systém, Režimy a předvolby, Tvorba manuálu pro systém) | set |  | 1 | 0
27. |  |  | Instalace AV techniky | Projektový managment (Obhlídky na místě, Konzultace, Kontrolní dny) | set |  | 1 | 0
28. |  |  | Instalace AV techniky | Inženýring, příprava, předání, školení (Doplnění projektové dokumentace před akcí. Přejímka stavební připravenosti, převzetí místa instalace. Projektová dokumentace skutečného stavu. Předání díla. Zaškolení uživatele. Inženýring - vedení instalace. Systémové testy.) | set |  | 1 | 0
29. |  |  | Instalace AV techniky | Doprava materiálu a zboží | set |  | 1 | 0
AV TECHNIKA, cena bez DPH celkem: | [7 empty] | 0