## LP
Laboratorní přístroje (DDHM) 01/2024
Příloha č. 1 - Specifikace předmětu plnění
Buňky zvýrazněné bílou barvou se vyplní automaticky
| Buňky zvýrazněné žlutou barvou vyplní dodavatel |  |  | registrační číslo Projektu: LX22NPO5103
Položka | Název položky | Množství | Měrná jednotka [MJ] | Specifikace | Termín dodání v týdnech (ode dne nabytí účinnosti smlouvy) | Obchodní název (katalogové číslo) + popis (příp. webový odkaz) | Financováno z projektových finančních prostředků EU | Pokud financováno z prostředků EU, pak DODAVATEL uvede NA FAKTURU: NÁZEV A ČÍSLO PROJEKTU | Kontaktní osoba k převzetí zboží | Místo dodání | NABÍDKOVÁ CENA za měrnou jednotku (MJ) v Kč bez DPH | NABÍDKOVÁ CENA CELKEM v Kč bez DPH
1 | Míchačka magnetická | 2 | ks | Magnetická míchačka s ohřevem a teplotním čidlem. Pracovní plocha z Al slitiny s keramickým potahem, průměr varné desky: 145 mm, maximální míchaný objem do 20 l, topný výkon 800 W, maximální teplota desky 300 °C, přesnost regulace max. na ± 5 °C, nastavení teploty otočným spínačem s uvedením přesné hodnoty na digitálním displeji,otáčky nastavitelné v rozmezí 100-1400 min-1, odchylka nastavení otáček ± 2 %, na těle míchadla závit pro stativ, ukazatel nastavených otáček a teploty: digitální displej. Součástí balení je i externí čidlo PT1000, držák na čidlo a silikonový ochranný kryt. | 8 |  | ANO | "Financováno Evropskou unií – Next Generation EU, registrační číslo Projektu: LX22NPO5103“ | RNDr. Mgr. Václav Pflégr, Ph.D. Tel.: 495 067 668 e-mail: pflegrv@faf.cuni.cz | Farmaceutická fakulta UK v Hradci Králové, A. Heyrovského 1203/8, Hradec Králové, PSČ 500 09 | 0 | 0
2 | Sušárna horkovzdušná | 1 | ks | Sušárna horkovzdušná, s přirozenou cikrulací. Má digitální displej pro ovládání (může a nemusí reagovat na dotyk). Teplotní rozsah: 20 – 300 °C, do 99,9 °C s krokem 0,1 °C, od 100 °C s krokem 0,5 °C, elektronické ovládání výfukové klapky, vnitřní komora i vnější plášť jsou zhotoveny z nerezové oceli, zadní kryt je zhotoven z pozinkované oceli, má izolované vnější nerezové dveře s dvoubodovým zavíráním (otevírání dveří pomocí svislého madla). Má nastavitelný časovač (v řádu minut, hodin i dnů). Užitný objem sušárny je 100-110 L. Dodáváno alespoň se dvěmi drátěnými policemi. Jedna police snese zatížení alespoň 20 kg. Sušárna je jednodveřová. Vnitřní rozměry jsou cca 560 x 480 x 400 mm (š x v x h, +/- 2 cm). Vnější rozměry jsou maximálně 745 x 865 x 585 mm (š x v x h, +/- 2 cm). Hmotnost maximálně 80 kg. Příkon 2,6-2,8 kW. Teplotní senzor Pt100. Napájení ze sítě (230V). Dodavatel poskytne instalaci, zprovoznění a zaškolení obsluhy. Kompletní menu v češtině nebo angličtině. | 8 |  | ANO | "Financováno Evropskou unií – Next Generation EU, registrační číslo Projektu: LX22NPO5103“ | RNDr. Mgr. Václav Pflégr, Ph.D. Tel.: 495 067 668 e-mail: pflegrv@faf.cuni.cz | Farmaceutická fakulta UK v Hradci Králové, A. Heyrovského 1203/8, Hradec Králové, PSČ 500 09 | 0 | 0
3 | Blok vyhřívací na míchačky | 2 | ks | Blok vyhřívací (tzv. Heat-on Attachment) kompatibilní s míchačkami Heidolph. Má vyvrtanou díru pro kovové čidlo Pt1000. Určeno pro varnou baňku 50 ml. Zhotoveno z hliníku potaženého teflonem. Možná ohřát až na 250 °C. | 8 |  | ANO | "Financováno Evropskou unií – Next Generation EU, registrační číslo Projektu: LX22NPO5103“ | RNDr. Mgr. Václav Pflégr, Ph.D. Tel.: 495 067 668 e-mail: pflegrv@faf.cuni.cz | Farmaceutická fakulta UK v Hradci Králové, A. Heyrovského 1203/8, Hradec Králové, PSČ 500 09 | 0 | 0
4 | Chladič vzdušný | 2 | ks | Vzdušný chladič typu findenser; jádro NZ 14/23, plášť NZ 14/23;Výška: 275 mm, průměr: 72 mm; váha: 670 g, vnitřní část: borosilikátové sklo; plášť: hliník; chladící kapalina: voda; max. teplota varu chlazené kapaliny: 155 °C; sušení při max. 60 °C | 8 |  | ANO | "Financováno Evropskou unií – Next Generation EU, registrační číslo Projektu: LX22NPO5103“ | RNDr. Mgr. Václav Pflégr, Ph.D. Tel.: 495 067 668 e-mail: pflegrv@faf.cuni.cz | Farmaceutická fakulta UK v Hradci Králové, A. Heyrovského 1203/8, Hradec Králové, PSČ 500 09 | 0 | 0
5 | Chladič vzdušný | 1 | ks | Vzdušný chladič typu findenser; jádro NZ 29/32, plášť NZ 24/29;Výška: 400 mm, průměr: 72 mm; váha: 1200 g, vnitřní část: borosilikátové sklo; plášť: hliník; chladící kapalina: voda; max. teplota varu chlazené kapaliny: 155 °C; sušení při max. 60 °C | 8 |  | ANO | "Financováno Evropskou unií – Next Generation EU, registrační číslo Projektu: LX22NPO5103“ | RNDr. Mgr. Václav Pflégr, Ph.D. Tel.: 495 067 668 e-mail: pflegrv@faf.cuni.cz | Farmaceutická fakulta UK v Hradci Králové, A. Heyrovského 1203/8, Hradec Králové, PSČ 500 09 | 0 | 0
CELKOVÁ NABÍDKOVÁ CENA v Kč bez DPH
0