## Krycí list
PROJEKT STAVBY
Investor:
Univerzita Karlova
Ovocný trh 560/ 5, 116 36 Praha 1
www.cuni.cz
Projekční firma:
MC Systems & Services s.r.o.
Weilova 1144/2, 102 00 Praha 10
IČ: 28252063, DIČ: CZ28252063
Stavba: | Č. projektu:
UK_FF_PD_mistnosti_SLB_SIL | 23DK110
Stupeň:
Dokumentace
pro výběr zhotovitele
SO / PS: | Datum: | Výtisk č.:
23 - 12 - 22
VÝKAZ VÝMĚR
-

## Souhrn
POLOŽKOVÝ ROZPOČET - SOUHRN
Datum:
Kód položky | Popis |  | Cena celkem bez DPH
Cena za 1NP |  |  | 0
| SIL - 1.NP |  | 0
| SLA - 1.NP |  | 0
Cena za 2NP |  |  | 0
| SIL - 2.NP |  | 0
| SLA - 2.NP |  | 0
Cena za 3NP |  |  | 0
| SIL - 3.NP |  | 0
| SLA - 3.NP |  | 0
Cena za 4NP |  |  | 0
| SIL - 4.NP - blok 1 |  | 0
| SIL - 4.NP - blok 2 |  | 0
| SIL - 4.NP - blok 3 |  | 0
| SLA - 4.NP - blok 1 |  | 0
| SLA - 4.NP - blok 2 |  | 0
| SLA - 4.NP - blok 3 |  | 0
Cena za 5NP |  |  | 0
| SIL - 5.NP |  | 0
| SLA - 5.NP |  | 0
|  | Celkem bez DPH : | 0
Veškeré uvedené názvy a typy zařízení a výrobků slouží jako referenční příklad, který udává základní standart dodávaných zařízení a výrobků s tím, že je vždy nutno dodržet minimálně technické parametry zařízení či výrobku. Použití každého konkrétního zařízení či výrobku musí být v dodavatelské dokumentaci (výrobně technické a montážní) zohledněno a při tvorbě této dokumentace zkonfrontováno se všemi souvisejícími částmi stavby (profesemi). Pro dodávku a montáž zařízení musí být zpracována výrobně technická a montážní dokumentace v souladu s tímto projektem v podrobnostech potřebných pro realizaci kompletního a funkčního díla. Pokud v průběhu zpracování výrobně technické a montážní dokumentace budou v projektu zjištěny skutečnosti, které neumožňují zpracování výrobně technické dokumentace v souladu s projektem, nesmí být montáž zařízení zahájena.

## SIL - 1.NP
REKONSTRUKCE POSLUCHÁREN - FILOZOFICKÁ FAKULTA UNIVERZITY KARLOVY, NÁM. JANA PALACHA
D.1.4.6 - Silnoproud
Dokumentace pro provedení stavby (DPS)
Výkaz výměr je zpracován v souladu se zák. č.134/2016 Sb. Dojde-li k nesouladu mezi výkazem výměr a projektovou dokumentací stavby, je pro stanovení nabídkové ceny rozhodující množství dovoditelné z projektové dokumentace. Při vyplňování výkazu výměr je nutné respektovat dále uvedené pokyny: 1) Při zpracování nabídky je nutné využít všech částí (dílů) projektu, tj. technické zprávy, seznamu pozic, všech výkresů, tabulek a specifikací materiálů. 2) Součástí nabídkové ceny musí být veškeré náklady, aby cena byla konečná a zahrnovala celou dodávku a montáž. 3) Neuvede-li uchazeč, že v příslušné položce není zahrnuto to a to, předpokládá se, že příslušná cena obsahuje veškeré technicky a logicky dovoditélné součásti dodávky a montáže. 4) Dodávky a montáže uvedené v nabídce musí být, včetně veškerého souvisejícího doplňkového, podružného a montážního materiálu, tak, aby celé zařízení bylo funkční a splňovalo všechny předpisy, které se na ně vztahují. 5) Eventuelní označení výrobků konkrétním výrobcem v projektu vyjadřuje standard požadované kvality event. technických parametrů. Pokud uchazeč nabídne produkt od jiného výrobce je povinen dodržet standard a zároveň přejímá odpovědnost za správnost náhrady - splnění všech parametrů a koordinaci se všemi navazujícími profesemi. Vyvolané úpravy řešení projektu zahrne uchazeč do nabídkové ceny.
Nabídková cena musí obsahovat prodlouženou záruku 60 měsíců na všechny komponenty a systém. Nabídková cena musí zahrnovat záruční servis dle požadavků výrobce komponentů, zařízení a systému pro uznání záruky výrobcem.
Místnost číslo | Blok rekonstruovaných místností - m.č. 020, 022, 024, 025
Číslo položky | Popis položky | Počet | MJ | Cena JM | Cena Celkem
SIL | Rozvaděče |  |  |  | 0
| Doplnění a úprava rozvaděče RS7 | 16 | hod | 0 | 0
| Kombichránič 16A/2N/B/003 | 4 | ks | 0 | 0
| Jistič 16A/1B | 8 | ks | 0 | 0
| Jistič 10A/1B | 4 | ks | 0 | 0
| Jistič 16A/1B | 12 | ks | 0 | 0
| Jistič 16A/1B | 2 | ks | 0 | 0
| Diagnostka stávajících rozvodů | 14 | hod | 0 | 0
| Označení obvodů | 1 | ks | 0 | 0
| Spuštění elektroinstalce a kontrola správné funkčnosti | 20 | hod | 0 | 0
| Pomocné práce technika | 8 | hod | 0 | 0
| Příslušenství | 1 | kpl | 0 | 0
| Drobný instalační materiál | 1 | kpl | 0 | 0
SIL | Přístroje a zařízení |  |  |  | 0
m.č 020
| Zásuvka 230V/16A, bílá, IP 20 | 16 | ks | 0 | 0
| Dvojzásuvka 230V/16A, bílá | 2 | ks | 0 | 0
| Rámeček bílý - dvojnásobný | 2 | ks | 0 | 0
| Rámeček bílý - čtyřnásobný | 4 | ks | 0 | 0
| Zásuvka pro AV tech. - 230V/16A, bílá, jednonásobná | 3 | ks | 0 | 0
| Rámeček bílý - jednonásobný | 3 | ks | 0 | 0
m.č 022
| Zásuvka 230V/16A, bílá, IP 20 | 16 | ks | 0 | 0
| Dvojzásuvka 230V/16A, bílá | 3 | ks | 0 | 0
| Rámeček bílý - dvojnásobný | 3 | m | 0 | 0
| Rámeček bílý - čtyřnásobný | 4 | m | 0 | 0
| Zásuvka pro AV tech. - 230V/16A, bílá, jednonásobná | 3 | ks | 0 | 0
| Rámeček bílý - jednonásobný | 3 | ks | 0 | 0
m.č 024
| Zásuvka 230V/16A, bílá, IP 20 | 16 | ks | 0 | 0
| Dvojzásuvka 230V/16A, bílá | 3 | ks | 0 | 0
| Rámeček bílý - dvojnásobný | 3 | ks | 0 | 0
| Rámeček bílý - čtyřnásobný | 4 | ks | 0 | 0
| Zásuvka pro AV tech. - 230V/16A, bílá, jednonásobná | 3 | ks | 0 | 0
| Rámeček bílý - jednonásobný | 3 | ks | 0 | 0
m.č 025
| Zásuvka 230V/16A, bílá, IP 20 | 16 | ks | 0 | 0
| Dvojzásuvka 230V/16A, bílá | 4 | ks | 0 | 0
| Rámeček bílý - dvojnásobný | 4 | ks | 0 | 0
| Rámeček bílý - čtyřnásobný | 4 | ks | 0 | 0
| Zásuvka pro AV tech. - 230V/16A, bílá, jednonásobná | 0 | ks | 0 | 0
| Rámeček bílý - jednonásobný | 0 | ks | 0 | 0
SIL | Dodávka Svítidla + světelné zdroje |  |  |  | 0
m.č 020
S1 | Závěsné/přisazené, LED asymetrické svítidlo, 38W, 4800 lm, IP20 MODUS ASTAP4000M | 0 | ks | 0 | 0
S2 | Závěsné/přisazené, LED asymetrické svítidlo, 43W, 6500 lm, IP20 MODUS ASTAP6000L | 0 | ks | 0 | 0
S3 | LED svítidlo, přisazené/stropní, 53W, 4000 K,CRI>80, IP40 ZCLED3G53L840/ZK-MIKRO-C | 6 | ks | 0 | 0
S4 | Válcové stropní/ nástěnné svítidlo 49W, 3000K, 4710 lm d = 500 mm, IP44 CARINA_2_LED-1L20CX10KN96_426_3000 | 0 | ks | 0 | 0
N1 | Přisazené LED nouzové svítidlo s piktogramem, 1W, baterie 1h, IP65 ECL/1W - EXIT | 0 | ks | 0 | 0
N2 | LED nouzové svítidlo, vestavné, optika otevřený prostor, 2W, baterie 1h AX3P/O/2W | 0 | ks | 0 | 0
| Závěsná sada LGP-SUSP-SADA-L-Y | 6 | ks | 0 | 0
| Závěsný systém pro svítidla do poslucháren, kovový | 0 | ks | 0 | 0
| Vypínač č.1 - barva bílá (jednotný design se zásuvkami 230V) | 0 | ks | 0 | 0
| Vypínač č.5 - barva bílá (jednotný design se zásuvkami 230V) | 0 | ks | 0 | 0
| Vypínač č.6 - schodišťový, barva bílá (jednotný design se zásuvkami 230V) | 2 | ks | 0 | 0
| Vypínač č.6 + 6, barva bílá (jednotný design se zásuvkami 230V) | 2 | ks | 0 | 0
| Vypínač č.7 - kžížový, barva bílá (jednotný design se zásuvkami 230V) | 0 | ks | 0 | 0
| Tlačítko, IP 20, barva bílá (jednotný design se zásuvkami 230V) | 0 | ks | 0 | 0
| Rámeček bílý - dvojnásobný | 2 | ks | 0 | 0
| Rámeček bílý - trojnásobný | 0 | ks | 0 | 0
m.č 022
S1 | Závěsné/přisazené, LED asymetrické svítidlo, 38W, 4800 lm, IP20 MODUS ASTAP4000M | 0 | ks | 0 | 0
S2 | Závěsné/přisazené, LED asymetrické svítidlo, 43W, 6500 lm, IP20 MODUS ASTAP6000L | 0 | ks | 0 | 0
S3 | LED svítidlo, přisazené/stropní, 53W, 4000 K,CRI>80, IP40 ZCLED3G53L840/ZK-MIKRO-C | 6 | ks | 0 | 0
S4 | Válcové stropní/ nástěnné svítidlo 49W, 3000K, 4710 lm d = 500 mm, IP44 CARINA_2_LED-1L20CX10KN96_426_3000 | 0 | ks | 0 | 0
N1 | Přisazené LED nouzové svítidlo s piktogramem, 1W, baterie 1h, IP65 ECL/1W - EXIT | 0 | ks | 0 | 0
N2 | LED nouzové svítidlo, vestavné, optika otevřený prostor, 2W, baterie 1h AX3P/O/2W | 0 | ks | 0 | 0
| Závěsná sada LGP-SUSP-SADA-L-Y | 6 | ks | 0 | 0
| Závěsný systém pro svítidla do poslucháren, kovový | 0 | ks | 0 | 0
| Vypínač č.1 - barva bílá (jednotný design se zásuvkami 230V) | 0 | ks | 0 | 0
| Vypínač č.5 - barva bílá (jednotný design se zásuvkami 230V) | 0 | ks | 0 | 0
| Vypínač č.6 - schodišťový, barva bílá (jednotný design se zásuvkami 230V) | 2 | ks | 0 | 0
| Vypínač č.6 + 6, barva bílá (jednotný design se zásuvkami 230V) | 2 | ks | 0 | 0
| Vypínač č.7 - kžížový, barva bílá (jednotný design se zásuvkami 230V) | 0 | ks | 0 | 0
| Tlačítko, IP 20, barva bílá (jednotný design se zásuvkami 230V) | 0 | ks | 0 | 0
| Rámeček bílý - dvojnásobný | 2 | ks | 0 | 0
| Rámeček bílý - trojnásobný | 0 | ks | 0 | 0
m.č 024
S1 | Závěsné/přisazené, LED asymetrické svítidlo, 38W, 4800 lm, IP20 MODUS ASTAP4000M | 0 | ks | 0 | 0
S2 | Závěsné/přisazené, LED asymetrické svítidlo, 43W, 6500 lm, IP20 MODUS ASTAP6000L | 0 | ks | 0 | 0
S3 | LED svítidlo, přisazené/stropní, 53W, 4000 K,CRI>80, IP40 ZCLED3G53L840/ZK-MIKRO-C | 6 | ks | 0 | 0
S4 | Válcové stropní/ nástěnné svítidlo 49W, 3000K, 4710 lm d = 500 mm, IP44 CARINA_2_LED-1L20CX10KN96_426_3000 | 0 | ks | 0 | 0
N1 | Přisazené LED nouzové svítidlo s piktogramem, 1W, baterie 1h, IP65 ECL/1W - EXIT | 0 | ks | 0 | 0
N2 | LED nouzové svítidlo, vestavné, optika otevřený prostor, 2W, baterie 1h AX3P/O/2W | 0 | ks | 0 | 0
| Závěsná sada LGP-SUSP-SADA-L-Y | 6 | ks | 0 | 0
| Závěsný systém pro svítidla do poslucháren, kovový | 0 | ks | 0 | 0
| Vypínač č.1 - barva bílá (jednotný design se zásuvkami 230V) | 2 | ks | 0 | 0
| Vypínač č.5 - barva bílá (jednotný design se zásuvkami 230V) | 2 | ks | 0 | 0
| Vypínač č.6 - schodišťový, barva bílá (jednotný design se zásuvkami 230V) | 0 | ks | 0 | 0
| Vypínač č.6 + 6, barva bílá (jednotný design se zásuvkami 230V) | 0 | ks | 0 | 0
| Vypínač č.7 - kžížový, barva bílá (jednotný design se zásuvkami 230V) | 0 | ks | 0 | 0
| Tlačítko, IP 20, barva bílá (jednotný design se zásuvkami 230V) | 0 | ks | 0 | 0
| Rámeček bílý - dvojnásobný | 2 | ks | 0 | 0
| Rámeček bílý - trojnásobný | 0 | ks | 0 | 0
m.č 025
S1 | Závěsné/přisazené, LED asymetrické svítidlo, 38W, 4800 lm, IP20 MODUS ASTAP4000M | 0 | ks | 0 | 0
S2 | Závěsné/přisazené, LED asymetrické svítidlo, 43W, 6500 lm, IP20 MODUS ASTAP6000L | 0 | ks | 0 | 0
S3 | LED svítidlo, přisazené/stropní, 53W, 4000 K,CRI>80, IP40 ZCLED3G53L840/ZK-MIKRO-C | 6 | ks | 0 | 0
S4 | Válcové stropní/ nástěnné svítidlo 49W, 3000K, 4710 lm d = 500 mm, IP44 CARINA_2_LED-1L20CX10KN96_426_3000 | 0 | ks | 0 | 0
N1 | Přisazené LED nouzové svítidlo s piktogramem, 1W, baterie 1h, IP65 ECL/1W - EXIT | 0 | ks | 0 | 0
N2 | LED nouzové svítidlo, vestavné, optika otevřený prostor, 2W, baterie 1h AX3P/O/2W | 0 | ks | 0 | 0
| Závěsná sada LGP-SUSP-SADA-L-Y | 6 | ks | 0 | 0
| Závěsný systém pro svítidla do poslucháren, kovový | 0 | ks | 0 | 0
| Vypínač č.1 - barva bílá (jednotný design se zásuvkami 230V) | 2 | ks | 0 | 0
| Vypínač č.5 - barva bílá (jednotný design se zásuvkami 230V) | 2 | ks | 0 | 0
| Vypínač č.6 - schodišťový, barva bílá (jednotný design se zásuvkami 230V) | 0 | ks | 0 | 0
| Vypínač č.6 + 6, barva bílá (jednotný design se zásuvkami 230V) | 0 | ks | 0 | 0
| Vypínač č.7 - kžížový, barva bílá (jednotný design se zásuvkami 230V) | 0 | ks | 0 | 0
| Tlačítko, IP 20, barva bílá (jednotný design se zásuvkami 230V) | 0 | ks | 0 | 0
| Rámeček bílý - dvojnásobný | 2 | ks | 0 | 0
| Rámeček bílý - trojnásobný | 0 | ks | 0 | 0
SIL | Dodávka Kabelové trasy |  |  |  | 0
| krabice KP 67/2 | 116 | ks | 0 | 0
| krabice KPR 68 | 10 | ks | 0 | 0
| Víčko KO 68 | 10 | ks | 0 | 0
| Chránička pro přípravy pro budoucí budoucí reknostrukce - Kopoflex 50 mm | 115.2 | m | 0 | 0
| Žlab 180x60 PVC 2 m, vč. Úchytného materiálu | 0 | m | 0 | 0
| Příslušenství k lištám (přepážka spojky a instalační materiál) | 0 | kpl | 0 | 0
| Trubka 1425, 320N, pod omítku, vč. zasekání | 210 | m | 0 | 0
| Trubka 1436, 320N, pod omítku, vč. zasekání | 162 | m | 0 | 0
| Trubka PVC pr. 16 | 42 | m | 0 | 0
| Trubka 1240, 750N, do podlahy, vč. zasekání | 0 | m | 0 | 0
| Žlab 40x60 PVC 2 m, vč. Úchytného materiálu | 0 | m | 0 | 0
| Krabice přístrojová do PVC žlabu | 0 | ks | 0 | 0
| Žlab 110x70 PVC 2 m, vč. Úchytného materiálu | 0 | m | 0 | 0
| Přepážka do kastlíků VZT (oddělení SIL a SLA rozvodů) | 28.8 | m | 0 | 0
| NKZIN 100X250X1.25 S ŽLAB KAB. S INT.SPOJ.NED. | 0 | m | 0 | 0
| Víko - V 250_S | 0 | m | 0 | 0
| Úchytka víka - VU_GMT | 0 | ks | 0 | 0
| Chránička hran NCH_XX | 0 | m | 0 | 0
| Oko kabelové lisovací 6mm2/M6 | 16 | ks | 0 | 0
| Šroub M6x15 mosaz + Matice M6 | 16 | ks | 0 | 0
| Svorka bezšroubová 2x 0,5-2,5 mm2, transparentní s packou | 30 | ks | 0 | 0
| Svorka bezšroubová 3x 0,5-2,5 mm2, transparentní s packou | 30 | ks | 0 | 0
| Svorka bezšroubová 5x 0,5-2,5 mm2, transparentní s packou | 30 | ks | 0 | 0
| Svorka bezšroubová 8x 0,5-2,5 mm2, transparentní | 30 | ks | 0 | 0
| Drobný instalační materiál | 1 | kpl | 0 | 0
SIL | Dodávka Kabeláže |  |  |  | 0
m.č 020
| CYKY 5Jx1,5 | 33.6 | m | 0 | 0
| CYKY 3Jx1,5 | 48 | m | 0 | 0
| CYKY 2Ox1,5 | 0 | m | 0 | 0
| CYKY 3Ox1,5 | 12 | m | 0 | 0
| CYKY 3Jx2,5 | 285.6 | m | 0 | 0
| H07V-6mm/Zž. | 24 | m | 0 | 0
m.č 022
| CYKY 5Jx1,5 | 20.4 | m | 0 | 0
| CYKY 3Jx1,5 | 34.8 | m | 0 | 0
| CYKY 2Ox1,5 | 0 | m | 0 | 0
| CYKY 3Ox1,5 | 12 | m | 0 | 0
| CYKY 3Jx2,5 | 198 | m | 0 | 0
| H07V-6mm/Zž. | 18 | m | 0 | 0
m.č 024
| CYKY 5Jx1,5 | 27.6 | m | 0 | 0
| CYKY 3Jx1,5 | 42 | m | 0 | 0
| CYKY 2Ox1,5 | 0 | m | 0 | 0
| CYKY 3Ox1,5 | 12 | m | 0 | 0
| CYKY 3Jx2,5 | 247.2 | m | 0 | 0
| H07V-6mm/Zž. | 18 | m | 0 | 0
m.č 025
| CYKY 5Jx1,5 | 0 | m | 0 | 0
| CYKY 3Jx1,5 | 48 | m | 0 | 0
| CYKY 2Ox1,5 | 0 | m | 0 | 0
| CYKY 3Ox1,5 | 12 | m | 0 | 0
| CYKY 3Jx2,5 | 93.6 | m | 0 | 0
| H07V-6mm/Zž. | 12 | m | 0 | 0
SIL | Montáž_ostatní |  |  |  | 0
| Demontáž stávajících prvků a zařízení | 29 | hod | 0 | 0
| Demontáž stávající kabeláže a žlabů | 36 | hod | 0 | 0
| Sekání otvorů pro krabice, cihelné zdivo do 10x10cm | 132 | ks | 0 | 0
| Sekání kabelových tras + zapravení | 144 | m | 0 | 0
| Sekání otvorů pro krabice, cihelné zdivo do 10x10cm - světla a vypínače | 20 | ks | 0 | 0
| Sekání kabelových tras + zapravení (Do stropu) | 72 | m | 0 | 0
| Výpočet osvětlení | 20 | hod | 0 | 0
| Zaměření rozmístění řad svítidel | 15 | hod | 0 | 0
| Protokol o měření umělého a nouzového osvětlení | 1 | kpl | 0 | 0
| Pronájem pojízdného lešení | 1 | kpl | 0 | 0
| Vrtaný průraz betonové zdi do tl.do 1000 mmm | 1 | ks | 0 | 0
| Vrtaný průraz zdi do tl.do 300 mmm | 6 | ks | 0 | 0
| Pomocné stavební práce | 15 | hod | 0 | 0
| Zpracování dokumentace pro realizaci | 29 | hod | 0 | 0
| Označení kabeláže | 10 | hod | 0 | 0
| Označení prvku | 15 | hod | 0 | 0
| Revize elektro | 1 | kpl | 0 | 0
| Koordinační činnosti | 22 | hod | 0 | 0
| Vypracování VDD – Výrobní a dílenská dokumentace dodavatele stavby, tištěná paré a digitální verze v otevřené (dwg, doc, xls) a uzavřené (pdf) formě | 1 | kpl | 0 | 0
| Ostatní neuvedené činnosti nezbytné k řádnému dokončení a zprovoznění instalace dle zadávací dokumentace | 1 | kpl | 0 | 0
SIL | Podružné rozpočtové náklady |  |  |  | 0
| Odvoz a likvidace odpadu 0,5% z dodávky | 1 | sada | 0 | 0
| Energie, 0,5% z montážních prací | 1 | sada | 0 | 0
| Přesun materiálu, 0,5% z dodávky | 1 | sada | 0 | 0
| Doprava | 1 | kpl | 0 | 0
| Dokumentace skutečného provedení | 1 | kpl | 0 | 0
| Zařízení staveniště, 0,5% ze souhrnu rozpočtového nákladu | 1 | kpl | 0 | 0
|  |  |  | Celkem | 0

## SIL - 2.NP
REKONSTRUKCE POSLUCHÁREN - FILOZOFICKÁ FAKULTA UNIVERZITY KARLOVY, NÁM. JANA PALACHA
D.1.4.6 - Silnoproud
Dokumentace pro provedení stavby (DPS)
Výkaz výměr je zpracován v souladu se zák. č.134/2016 Sb. Dojde-li k nesouladu mezi výkazem výměr a projektovou dokumentací stavby, je pro stanovení nabídkové ceny rozhodující množství dovoditelné z projektové dokumentace. Při vyplňování výkazu výměr je nutné respektovat dále uvedené pokyny: 1) Při zpracování nabídky je nutné využít všech částí (dílů) projektu, tj. technické zprávy, seznamu pozic, všech výkresů, tabulek a specifikací materiálů. 2) Součástí nabídkové ceny musí být veškeré náklady, aby cena byla konečná a zahrnovala celou dodávku a montáž. 3) Neuvede-li uchazeč, že v příslušné položce není zahrnuto to a to, předpokládá se, že příslušná cena obsahuje veškeré technicky a logicky dovoditélné součásti dodávky a montáže. 4) Dodávky a montáže uvedené v nabídce musí být, včetně veškerého souvisejícího doplňkového, podružného a montážního materiálu, tak, aby celé zařízení bylo funkční a splňovalo všechny předpisy, které se na ně vztahují. 5) Eventuelní označení výrobků konkrétním výrobcem v projektu vyjadřuje standard požadované kvality event. technických parametrů. Pokud uchazeč nabídne produkt od jiného výrobce je povinen dodržet standard a zároveň přejímá odpovědnost za správnost náhrady - splnění všech parametrů a koordinaci se všemi navazujícími profesemi. Vyvolané úpravy řešení projektu zahrne uchazeč do nabídkové ceny.
Nabídková cena musí obsahovat prodlouženou záruku 60 měsíců na všechny komponenty a systém. Nabídková cena musí zahrnovat záruční servis dle požadavků výrobce komponentů, zařízení a systému pro uznání záruky výrobcem.
Místnost číslo | Blok rekonstruovaných místností - m.č. 113, 115, 116
Číslo položky | Popis položky | Počet | MJ | Cena JM | Cena Celkem
SIL | Rozvaděče |  |  |  | 0
| Doplnění a úprava rozvaděče RS10 | 12 | hod | 0 | 0
| Kombichránič 16A/2N/B/003 | 5 | ks | 0 | 0
| Jistič 16A/1B | 6 | ks | 0 | 0
| Jistič 10A/1B | 6 | ks | 0 | 0
| Jistič 16A/1B | 10 | ks | 0 | 0
| Jistič 16A/1B | 1 | ks | 0 | 0
| Diagnostka stávajících rozvodů | 12 | hod | 0 | 0
| Označení obvodů | 1 | ks | 0 | 0
| Spuštění elektroinstalce a kontrola správné funkčnosti | 16 | hod | 0 | 0
| Pomocné práce technika | 6 | hod | 0 | 0
| Příslušenství | 1 | kpl | 0 | 0
| Drobný instalační materiál | 1 | kpl | 0 | 0
SIL | Přístroje a zařízení |  |  |  | 0
m.č 113
| Zásuvka 230V/16A, bílá, IP 20 | 20 | ks | 0 | 0
| Dvojzásuvka 230V/16A, bílá | 4 | ks | 0 | 0
| Rámeček bílý - dvojnásobný | 4 | ks | 0 | 0
| Rámeček bílý - čtyřnásobný | 5 | ks | 0 | 0
| Zásuvka pro AV tech. - 230V/16A, bílá, jednonásobná | 3 | ks | 0 | 0
| Rámeček bílý - jednonásobný | 3 | ks | 0 | 0
m.č 115
| Zásuvka 230V/16A, bílá, IP 20 | 16 | ks | 0 | 0
| Dvojzásuvka 230V/16A, bílá | 4 | ks | 0 | 0
| Rámeček bílý - dvojnásobný | 4 | m | 0 | 0
| Rámeček bílý - čtyřnásobný | 5 | m | 0 | 0
| Zásuvka pro AV tech. - 230V/16A, bílá, jednonásobná | 3 | ks | 0 | 0
| Rámeček bílý - jednonásobný | 3 | ks | 0 | 0
m.č 116
| Zásuvka 230V/16A, bílá, IP 30, s clonkami | 1 | ks | 0 | 0
| Dvojzásuvka 230V/16A, bílá, IP 30, s clonkami | 9 | ks | 0 | 0
| Rámeček bílý - dvojnásobný | 10 | ks | 0 | 0
| Záslepka do dvojrámečku | 1 | ks | 0 | 0
| Rámeček bílý - čtyřnásobný | 0 | ks | 0 | 0
| Zásuvka pro AV tech. - 230V/16A, bílá, jednonásobná | 6 | ks | 0 | 0
| Rámeček bílý - jednonásobný | 6 | ks | 0 | 0
| Zásuvková lišta do stolu | 1 | ks | 0 | 0
| m.č 114 - příprava | 0 |  | 0 | 0
| Zásuvka 230V/16A, bílá, IP 20 | 0 | ks | 0 | 0
| Dvojzásuvka 230V/16A, bílá | 0 | ks | 0 | 0
| Rámeček bílý - dvojnásobný | 0 | ks | 0 | 0
| Rámeček bílý - čtyřnásobný | 0 | ks | 0 | 0
| Zásuvka pro AV tech. - 230V/16A, bílá, jednonásobná | 0 | ks | 0 | 0
| Rámeček bílý - jednonásobný | 0 | ks | 0 | 0
SIL | Dodávka Svítidla + světelné zdroje |  |  |  | 0
m.č 113
S1 | Závěsné/přisazené, LED asymetrické svítidlo, 38W, 4800 lm, IP20 MODUS ASTAP4000M | 0 | ks | 0 | 0
S2 | Závěsné/přisazené, LED asymetrické svítidlo, 43W, 6500 lm, IP20 MODUS ASTAP6000L | 0 | ks | 0 | 0
S3 | LED svítidlo, přisazené/stropní, 53W, 4000 K,CRI>80, IP40 ZCLED3G53L840/ZK-MIKRO-C | 6 | ks | 0 | 0
S4 | Válcové stropní/ nástěnné svítidlo 49W, 3000K, 4710 lm d = 500 mm, IP44 CARINA_2_LED-1L20CX10KN96_426_3000 | 0 | ks | 0 | 0
N1 | Přisazené LED nouzové svítidlo s piktogramem, 1W, baterie 1h, IP65 ECL/1W - EXIT | 0 | ks | 0 | 0
N2 | LED nouzové svítidlo, vestavné, optika otevřený prostor, 2W, baterie 1h AX3P/O/2W | 0 | ks | 0 | 0
| Závěsná sada LGP-SUSP-SADA-L-Y | 6 | ks | 0 | 0
| Závěsný systém pro svítidla do poslucháren, kovový | 0 | ks | 0 | 0
| Vypínač č.1 - barva bílá (jednotný design se zásuvkami 230V) | 1 | ks | 0 | 0
| Vypínač č.5 - barva bílá (jednotný design se zásuvkami 230V) | 1 | ks | 0 | 0
| Vypínač č.6 - schodišťový, barva bílá (jednotný design se zásuvkami 230V) | 0 | ks | 0 | 0
| Vypínač č.6 + 6, barva bílá (jednotný design se zásuvkami 230V) | 0 | ks | 0 | 0
| Vypínač č.7 - kžížový, barva bílá (jednotný design se zásuvkami 230V) | 0 | ks | 0 | 0
| Tlačítko, IP 20, barva bílá (jednotný design se zásuvkami 230V) | 0 | ks | 0 | 0
| Rámeček bílý - dvojnásobný | 1 | ks | 0 | 0
| Rámeček bílý - trojnásobný | 0 | ks | 0 | 0
m.č 115
S1 | Závěsné/přisazené, LED asymetrické svítidlo, 38W, 4800 lm, IP20 MODUS ASTAP4000M | 0 | ks | 0 | 0
S2 | Závěsné/přisazené, LED asymetrické svítidlo, 43W, 6500 lm, IP20 MODUS ASTAP6000L | 0 | ks | 0 | 0
S3 | LED svítidlo, přisazené/stropní, 53W, 4000 K,CRI>80, IP40 ZCLED3G53L840/ZK-MIKRO-C | 6 | ks | 0 | 0
S4 | Válcové stropní/ nástěnné svítidlo 49W, 3000K, 4710 lm d = 500 mm, IP44 CARINA_2_LED-1L20CX10KN96_426_3000 | 0 | ks | 0 | 0
N1 | Přisazené LED nouzové svítidlo s piktogramem, 1W, baterie 1h, IP65 ECL/1W - EXIT | 0 | ks | 0 | 0
N2 | LED nouzové svítidlo, vestavné, optika otevřený prostor, 2W, baterie 1h AX3P/O/2W | 0 | ks | 0 | 0
| Závěsná sada LGP-SUSP-SADA-L-Y | 6 | ks | 0 | 0
| Závěsný systém pro svítidla do poslucháren, kovový | 0 | ks | 0 | 0
| Vypínač č.1 - barva bílá (jednotný design se zásuvkami 230V) | 1 | ks | 0 | 0
| Vypínač č.5 - barva bílá (jednotný design se zásuvkami 230V) | 1 | ks | 0 | 0
| Vypínač č.6 - schodišťový, barva bílá (jednotný design se zásuvkami 230V) | 0 | ks | 0 | 0
| Vypínač č.6 + 6, barva bílá (jednotný design se zásuvkami 230V) | 0 | ks | 0 | 0
| Vypínač č.7 - kžížový, barva bílá (jednotný design se zásuvkami 230V) | 0 | ks | 0 | 0
| Tlačítko, IP 20, barva bílá (jednotný design se zásuvkami 230V) | 0 | ks | 0 | 0
| Rámeček bílý - dvojnásobný | 1 | ks | 0 | 0
| Rámeček bílý - trojnásobný | 0 | ks | 0 | 0
m.č 116
S1 | Závěsné/přisazené, LED asymetrické svítidlo, 38W, 4800 lm, IP20 MODUS ASTAP4000M | 0 | ks | 0 | 0
S2 | Závěsné/přisazené, LED asymetrické svítidlo, 43W, 6500 lm, IP20 MODUS ASTAP6000L | 2 | ks | 0 | 0
S3 | LED svítidlo, přisazené/stropní, 53W, 4000 K,CRI>80, IP40 ZCLED3G53L840/ZK-MIKRO-C | 0 | ks | 0 | 0
S4 | Válcové stropní/ nástěnné svítidlo 49W, 3000K, 4710 lm d = 500 mm, IP44 CARINA_2_LED-1L20CX10KN96_426_3000 | 18 | ks | 0 | 0
N1 | Přisazené LED nouzové svítidlo s piktogramem, 1W, baterie 1h, IP65 ECL/1W - EXIT | 1 | ks | 0 | 0
N2 | LED nouzové svítidlo, vestavné, optika otevřený prostor, 2W, baterie 1h AX3P/O/2W | 2 | ks | 0 | 0
| Závěsná sada LGP-SUSP-SADA-L-Y | 0 | ks | 0 | 0
| Závěsný systém pro svítidla do poslucháren, kovový | 18 | ks | 0 | 0
| Vypínač č.1 - barva bílá (jednotný design se zásuvkami 230V) | 0 | ks | 0 | 0
| Vypínač č.5 - barva bílá (jednotný design se zásuvkami 230V) | 0 | ks | 0 | 0
| Vypínač č.6 - schodišťový, barva bílá (jednotný design se zásuvkami 230V) | 0 | ks | 0 | 0
| Vypínač č.6 + 6, barva bílá (jednotný design se zásuvkami 230V) | 0 | ks | 0 | 0
| Vypínač č.7 - kžížový, barva bílá (jednotný design se zásuvkami 230V) | 0 | ks | 0 | 0
| Tlačítko, IP 20, barva bílá (jednotný design se zásuvkami 230V) | 0 | ks | 0 | 0
| Tlačítko dvojité, IP 20, barva bílá (jednotný design se zásuvkami 230V) | 6 | ks | 0 | 0
| Rámeček bílý - dvojnásobný | 0 | ks | 0 | 0
| Rámeček bílý - trojnásobný | 2 | ks | 0 | 0
SIL | Dodávka Kabelové trasy |  |  |  | 0
| krabice KP 67/2 | 94 | ks | 0 | 0
| krabice KPR 68 | 13 | ks | 0 | 0
| Víčko KO 68 | 12 | ks | 0 | 0
| Chránička pro přípravy pro budoucí budoucí reknostrukce - Kopoflex 50 mm | 57.6 | m | 0 | 0
| Žlab 180x60 PVC 2 m, vč. Úchytného materiálu | 52.8 | m | 0 | 0
| Příslušenství k lištám (přepážka spojky a instalační materiál) | 1 | kpl | 0 | 0
| Trubka 1425, 320N, pod omítku, vč. zasekání | 216 | m | 0 | 0
| Trubka 1436, 320N, pod omítku, vč. zasekání | 168 | m | 0 | 0
| Trubka PVC pr. 16 | 48 | m | 0 | 0
| Trubka 1240, 750N, do podlahy, vč. zasekání | 9.6 | m | 0 | 0
| Žlab 40x60 PVC 2 m, vč. Úchytného materiálu | 2.4 | m | 0 | 0
| Krabice přístrojová do PVC žlabu | 7 | ks | 0 | 0
| Žlab 110x70 PVC 2 m, vč. Úchytného materiálu | 3.6 | m | 0 | 0
| Přepážka do kastlíků VZT (oddělení SIL a SLA rozvodů) | 0 | m | 0 | 0
| NKZIN 100X250X1.25 S ŽLAB KAB. S INT.SPOJ.NED. | 0 | m | 0 | 0
| Víko - V 250_S | 0 | m | 0 | 0
| Úchytka víka - VU_GMT | 0 | ks | 0 | 0
| Chránička hran NCH_XX | 0 | m | 0 | 0
| Oko kabelové lisovací 6mm2/M6 | 12 | ks | 0 | 0
| Šroub M6x15 mosaz + Matice M6 | 12 | ks | 0 | 0
| Svorka bezšroubová 2x 0,5-2,5 mm2, transparentní s packou | 30 | ks | 0 | 0
| Svorka bezšroubová 3x 0,5-2,5 mm2, transparentní s packou | 30 | ks | 0 | 0
| Svorka bezšroubová 5x 0,5-2,5 mm2, transparentní s packou | 30 | ks | 0 | 0
| Svorka bezšroubová 8x 0,5-2,5 mm2, transparentní | 30 | ks | 0 | 0
| Drobný instalační materiál | 1 | kpl | 0 | 0
SIL | Dodávka Kabeláže |  |  |  | 0
m.č 113
| CYKY 5Jx1,5 | 51.6 | m | 0 | 0
| CYKY 3Jx1,5 | 51.6 | m | 0 | 0
| CYKY 2Ox1,5 | 0 | m | 0 | 0
| CYKY 3Ox1,5 | 12 | m | 0 | 0
| CYKY 3Jx2,5 | 314.4 | m | 0 | 0
| H07V-6mm/Zž. | 30 | m | 0 | 0
m.č 115
| CYKY 5Jx1,5 | 42 | m | 0 | 0
| CYKY 3Jx1,5 | 42 | m | 0 | 0
| CYKY 2Ox1,5 | 0 | m | 0 | 0
| CYKY 3Ox1,5 | 12 | m | 0 | 0
| CYKY 3Jx2,5 | 246 | m | 0 | 0
| H07V-6mm/Zž. | 18 | m | 0 | 0
m.č 116
| CYKY 5Jx1,5 | 235.2 | m | 0 | 0
| CYKY 3Jx1,5 | 165.6 | m | 0 | 0
| CYKY 2Ox1,5 | 72 | m | 0 | 0
| CYKY 3Ox1,5 | 64.8 | m | 0 | 0
| CYKY 3Jx2,5 | 331.2 | m | 0 | 0
| H07V-6mm/Zž. | 36 | m | 0 | 0
m.č 114 - příprava
| CYKY 5Jx1,5 | 0 | m | 0 | 0
| CYKY 3Jx1,5 | 91.2 | m | 0 | 0
| CYKY 3Jx2,5 | 162 | m | 0 | 0
| H07V-6mm/Zž. | 12 | m | 0 | 0
SIL | Montáž_ostatní |  |  |  | 0
| Demontáž stávajících prvků a zařízení | 22 | hod | 0 | 0
| Demontáž stávající kabeláže a žlabů | 32 | hod | 0 | 0
| Sekání otvorů pro krabice, cihelné zdivo do 10x10cm | 117 | ks | 0 | 0
| Sekání kabelových tras + zapravení | 134 | m | 0 | 0
| Sekání otvorů pro krabice, cihelné zdivo do 10x10cm - světla a vypínače | 12 | ks | 0 | 0
| Sekání kabelových tras + zapravení (Do stropu) | 45 | m | 0 | 0
| Výpočet osvětlení | 15 | hod | 0 | 0
| Zaměření rozmístění řad svítidel | 12 | hod | 0 | 0
| Protokol o měření umělého a nouzového osvětlení | 1 | kpl | 0 | 0
| Pronájem pojízdného lešení | 1 | kpl | 0 | 0
| Vrtaný průraz betonové zdi do tl.do 1000 mmm | 6 | ks | 0 | 0
| Vrtaný průraz zdi do tl.do 300 mmm | 4 | ks | 0 | 0
| Pomocné stavební práce | 12 | hod | 0 | 0
| Zpracování dokumentace pro realizaci | 24 | hod | 0 | 0
| Označení kabeláže | 10 | hod | 0 | 0
| Označení prvku | 12 | hod | 0 | 0
| Revize elektro | 1 | kpl | 0 | 0
| Koordinační činnosti | 20 | hod | 0 | 0
| Vypracování VDD – Výrobní a dílenská dokumentace dodavatele stavby, tištěná paré a digitální verze v otevřené (dwg, doc, xls) a uzavřené (pdf) formě | 1 | kpl | 0 | 0
| Ostatní neuvedené činnosti nezbytné k řádnému dokončení a zprovoznění instalace dle zadávací dokumentace | 1 | kpl | 0 | 0
| Podružné rozpočtové náklady |  |  |  | 0
| Odvoz a likvidace odpadu 0,5% z dodávky | 1 | sada | 0 | 0
| Energie, 0,5% z montážních prací | 1 | sada | 0 | 0
| Přesun materiálu, 0,5% z dodávky | 1 | sada | 0 | 0
| Doprava | 1 | kpl | 0 | 0
| Dokumentace skutečného provedení | 1 | kpl | 0 | 0
| Zařízení staveniště, 0,5% ze souhrnu rozpočtového nákladu | 1 | kpl | 0 | 0
|  |  |  | Celkem | 0

## SIL - 3.NP
REKONSTRUKCE POSLUCHÁREN - FILOZOFICKÁ FAKULTA UNIVERZITY KARLOVY, NÁM. JANA PALACHA
D.1.4.6 - Silnoproud
Dokumentace pro provedení stavby (DPS)
Výkaz výměr je zpracován v souladu se zák. č.134/2016 Sb. Dojde-li k nesouladu mezi výkazem výměr a projektovou dokumentací stavby, je pro stanovení nabídkové ceny rozhodující množství dovoditelné z projektové dokumentace. Při vyplňování výkazu výměr je nutné respektovat dále uvedené pokyny: 1) Při zpracování nabídky je nutné využít všech částí (dílů) projektu, tj. technické zprávy, seznamu pozic, všech výkresů, tabulek a specifikací materiálů. 2) Součástí nabídkové ceny musí být veškeré náklady, aby cena byla konečná a zahrnovala celou dodávku a montáž. 3) Neuvede-li uchazeč, že v příslušné položce není zahrnuto to a to, předpokládá se, že příslušná cena obsahuje veškeré technicky a logicky dovoditélné součásti dodávky a montáže. 4) Dodávky a montáže uvedené v nabídce musí být, včetně veškerého souvisejícího doplňkového, podružného a montážního materiálu, tak, aby celé zařízení bylo funkční a splňovalo všechny předpisy, které se na ně vztahují. 5) Eventuelní označení výrobků konkrétním výrobcem v projektu vyjadřuje standard požadované kvality event. technických parametrů. Pokud uchazeč nabídne produkt od jiného výrobce je povinen dodržet standard a zároveň přejímá odpovědnost za správnost náhrady - splnění všech parametrů a koordinaci se všemi navazujícími profesemi. Vyvolané úpravy řešení projektu zahrne uchazeč do nabídkové ceny.
Nabídková cena musí obsahovat prodlouženou záruku 60 měsíců na všechny komponenty a systém. Nabídková cena musí zahrnovat záruční servis dle požadavků výrobce komponentů, zařízení a systému pro uznání záruky výrobcem.
Místnost číslo | Blok rekonstruovaných místností - m.č. 217, 218, 219A, 219B, 219C
Číslo položky | Popis položky | Počet | MJ | Cena JM | Cena Celkem
SIL | Rozvaděče |  |  |  | 0
| Doplnění a úprava rozvaděče RS15 | 14 | hod | 0 | 0
| Kombichránič 16A/2N/B/003 | 7 | ks | 0 | 0
| Jistič 16A/1B | 9 | ks | 0 | 0
| Jistič 10A/1B | 8 | ks | 0 | 0
| Jistič 16A/1B | 10 | ks | 0 | 0
| Jistič 16A/1B | 2 | ks | 0 | 0
| Diagnostka stávajících rozvodů | 18 | hod | 0 | 0
| Označení obvodů | 1 | ks | 0 | 0
| Spuštění elektroinstalce a kontrola správné funkčnosti | 22 | hod | 0 | 0
| Pomocné práce technika | 10 | hod | 0 | 0
| Příslušenství | 1 | kpl | 0 | 0
| Drobný instalační materiál | 1 | kpl | 0 | 0
SIL | Přístroje a zařízení
| m.č 217 |  |  |  | 0
| Zásuvka 230V/16A, bílá, IP 30, s clonkami | 17 | ks | 0 | 0
| Dvojzásuvka 230V/16A, bílá, IP 30, s clonkami | 2 | ks | 0 | 0
| Rámeček bílý - dvojnásobný | 3 | ks | 0 | 0
| Záslepka do dvojrámečku | 1 | ks | 0 | 0
| Rámeček bílý - čtyřnásobný | 4 | ks | 0 | 0
| Zásuvka pro AV tech. - 230V/16A, bílá, jednonásobná | 6 | ks | 0 | 0
| Rámeček bílý - jednonásobný | 6 | ks | 0 | 0
| Zásuvková lišta do stolu | 1 | ks | 0 | 0
m.č 218
| Zásuvka 230V/16A, bílá ,IP 30, s clonkami | 4 | ks | 0 | 0
| Dvojzásuvka 230V/16A, bílá, IP 30, s clonkami | 6 | ks | 0 | 0
| Rámeček bílý - dvojnásobný | 6 | m | 0 | 0
| Rámeček bílý - čtyřnásobný | 1 | m | 0 | 0
| Zásuvka pro AV tech. - 230V/16A, bílá, jednonásobná | 3 | ks | 0 | 0
| Rámeček bílý - jednonásobný | 3 | ks | 0 | 0
| Zásuvková lišta do stolu | 1 | ks | 0 | 0
m.č 219A
| Zásuvka 230V/16A, bílá, IP 20 | 24 | ks | 0 | 0
| Dvojzásuvka 230V/16A, bílá | 2 | ks | 0 | 0
| Rámeček bílý - dvojnásobný | 2 | ks | 0 | 0
| Rámeček bílý - čtyřnásobný | 6 | ks | 0 | 0
| Zásuvka pro AV tech. - 230V/16A, bílá, jednonásobná | 0 | ks | 0 | 0
| Rámeček bílý - jednonásobný | 0 | ks | 0 | 0
m.č 219B
| Zásuvka 230V/16A, bílá, IP 20 | 4 | ks | 0 | 0
| Dvojzásuvka 230V/16A, bílá | 6 | ks | 0 | 0
| Rámeček bílý - dvojnásobný | 6 | ks | 0 | 0
| Rámeček bílý - čtyřnásobný | 1 | ks | 0 | 0
| Zásuvka pro AV tech. - 230V/16A, bílá, jednonásobná | 0 | ks | 0 | 0
| Rámeček bílý - jednonásobný | 0 | ks | 0 | 0
m.č 219C
| Zásuvka 230V/16A, bílá, IP 20 | 20 | ks | 0 | 0
| Dvojzásuvka 230V/16A, bílá | 2 | ks | 0 | 0
| Rámeček bílý - dvojnásobný | 2 | ks | 0 | 0
| Rámeček bílý - čtyřnásobný | 5 | ks | 0 | 0
| Zásuvka pro AV tech. - 230V/16A, bílá, jednonásobná | 0 | ks | 0 | 0
| Rámeček bílý - jednonásobný | 0 | ks | 0 | 0
SIL | Dodávka Svítidla + světelné zdroje |  |  |  | 0
m.č 217
S1 | Závěsné/přisazené, LED asymetrické svítidlo, 38W, 4800 lm, IP20 | 0 | ks | 0 | 0
S2 | Závěsné/přisazené, LED asymetrické svítidlo, 43W, 6500 lm, IP20 | 0 | ks | 0 | 0
S3 | LED svítidlo, přisazené/stropní, 53W, 4000 K,CRI>80, IP40 | 0 | ks | 0 | 0
S4 | Válcové stropní/ nástěnné svítidlo 49W, 3000K, 4710 lm d = 500 mm, IP44 | 0 | ks | 0 | 0
N1 | Přisazené LED nouzové svítidlo s piktogramem, 1W, baterie 1h, IP65 | 0 | ks | 0 | 0
N2 | LED nouzové svítidlo, vestavné, optika otevřený prostor, 2W, baterie 1h | 0 | ks | 0 | 0
| Závěsná sada | 0 | ks | 0 | 0
| Závěsný systém pro svítidla do poslucháren, kovový | 0 | ks | 0 | 0
| Vypínač č.1 - barva bílá (jednotný design se zásuvkami 230V) | 0 | ks | 0 | 0
| Vypínač č.5 - barva bílá (jednotný design se zásuvkami 230V) | 0 | ks | 0 | 0
| Vypínač č.6 - schodišťový, barva bílá (jednotný design se zásuvkami 230V) | 0 | ks | 0 | 0
| Vypínač č.6 + 6, barva bílá (jednotný design se zásuvkami 230V) | 0 | ks | 0 | 0
| Vypínač č.7 - kžížový, barva bílá (jednotný design se zásuvkami 230V) | 0 | ks | 0 | 0
| Tlačítko, IP 20, barva bílá (jednotný design se zásuvkami 230V) | 0 | ks | 0 | 0
| Tlačítko dvojité, IP 20, barva bílá (jednotný design se zásuvkami 230V) | 0 | ks | 0 | 0
| Rámeček bílý - dvojnásobný | 0 | ks | 0 | 0
| Rámeček bílý - trojnásobný | 0 | ks | 0 | 0
m.č 218
S1 | Závěsné/přisazené, LED asymetrické svítidlo, 38W, 4800 lm, IP20 | 0 | ks | 0 | 0
S2 | Závěsné/přisazené, LED asymetrické svítidlo, 43W, 6500 lm, IP20 | 0 | ks | 0 | 0
S3 | LED svítidlo, přisazené/stropní, 53W, 4000 K,CRI>80, IP40 | 0 | ks | 0 | 0
S4 | Válcové stropní/ nástěnné svítidlo 49W, 3000K, 4710 lm d = 500 mm, IP44 | 0 | ks | 0 | 0
S5 | LED svítidlo, přisazené/stropní, 53W, 4000 K,CRI>80, IP40, Dali | 6 | ks | 0 | 0
N1 | Přisazené LED nouzové svítidlo s piktogramem, 1W, baterie 1h, IP65 | 1 | ks | 0 | 0
N2 | LED nouzové svítidlo, vestavné, optika otevřený prostor, 2W, baterie 1h | 0 | ks | 0 | 0
| Závěsná sada | 0 | ks | 0 | 0
| Závěsný systém pro svítidla do poslucháren, kovový | 0 | ks | 0 | 0
| Vypínač č.1 - barva bílá (jednotný design se zásuvkami 230V) | 0 | ks | 0 | 0
| Vypínač č.5 - barva bílá (jednotný design se zásuvkami 230V) | 0 | ks | 0 | 0
| Vypínač č.6 - schodišťový, barva bílá (jednotný design se zásuvkami 230V) | 0 | ks | 0 | 0
| Vypínač č.6 + 6, barva bílá (jednotný design se zásuvkami 230V) | 0 | ks | 0 | 0
| Vypínač č.7 - kžížový, barva bílá (jednotný design se zásuvkami 230V) | 0 | ks | 0 | 0
| Tlačítko, IP 20, barva bílá (jednotný design se zásuvkami 230V) | 2 | ks | 0 | 0
| Tlačítko dvojité, IP 20, barva bílá (jednotný design se zásuvkami 230V) | 2 | ks | 0 | 0
| Rámeček bílý - dvojnásobný | 2 | ks | 0 | 0
| Rámeček bílý - trojnásobný | 0 | ks | 0 | 0
m.č 219A
S1 | Závěsné/přisazené, LED asymetrické svítidlo, 38W, 4800 lm, IP20 | 0 | ks | 0 | 0
S2 | Závěsné/přisazené, LED asymetrické svítidlo, 43W, 6500 lm, IP20 | 0 | ks | 0 | 0
S3 | LED svítidlo, přisazené/stropní, 53W, 4000 K,CRI>80, IP40 | 6 | ks | 0 | 0
S4 | Válcové stropní/ nástěnné svítidlo 49W, 3000K, 4710 lm d = 500 mm, IP44 | 0 | ks | 0 | 0
N1 | Přisazené LED nouzové svítidlo s piktogramem, 1W, baterie 1h, IP65 | 0 | ks | 0 | 0
N2 | LED nouzové svítidlo, vestavné, optika otevřený prostor, 2W, baterie 1h | 0 | ks | 0 | 0
| Závěsná sada | 6 | ks | 0 | 0
| Závěsný systém pro svítidla do poslucháren, kovový | 0 | ks | 0 | 0
| Vypínač č.1 - barva bílá (jednotný design se zásuvkami 230V) | 1 | ks | 0 | 0
| Vypínač č.5 - barva bílá (jednotný design se zásuvkami 230V) | 1 | ks | 0 | 0
| Vypínač č.6 - schodišťový, barva bílá (jednotný design se zásuvkami 230V) | 0 | ks | 0 | 0
| Vypínač č.6 + 6, barva bílá (jednotný design se zásuvkami 230V) | 0 | ks | 0 | 0
| Vypínač č.7 - kžížový, barva bílá (jednotný design se zásuvkami 230V) | 0 | ks | 0 | 0
| Tlačítko, IP 20, barva bílá (jednotný design se zásuvkami 230V) | 0 | ks | 0 | 0
| Rámeček bílý - dvojnásobný | 2 | ks | 0 | 0
| Rámeček bílý - trojnásobný | 0 | ks | 0 | 0
m.č 219B
S1 | Závěsné/přisazené, LED asymetrické svítidlo, 38W, 4800 lm, IP20 | 0 | ks | 0 | 0
S2 | Závěsné/přisazené, LED asymetrické svítidlo, 43W, 6500 lm, IP20 | 0 | ks | 0 | 0
S3 | LED svítidlo, přisazené/stropní, 53W, 4000 K,CRI>80, IP40 | 6 | ks | 0 | 0
S4 | Válcové stropní/ nástěnné svítidlo 49W, 3000K, 4710 lm d = 500 mm, IP44 | 0 | ks | 0 | 0
N1 | Přisazené LED nouzové svítidlo s piktogramem, 1W, baterie 1h, IP65 | 0 | ks | 0 | 0
N2 | LED nouzové svítidlo, vestavné, optika otevřený prostor, 2W, baterie 1h | 0 | ks | 0 | 0
| Závěsná sada | 6 | ks | 0 | 0
| Závěsný systém pro svítidla do poslucháren, kovový | 0 | ks | 0 | 0
| Vypínač č.1 - barva bílá (jednotný design se zásuvkami 230V) | 1 | ks | 0 | 0
| Vypínač č.5 - barva bílá (jednotný design se zásuvkami 230V) | 1 | ks | 0 | 0
| Vypínač č.6 - schodišťový, barva bílá (jednotný design se zásuvkami 230V) | 0 | ks | 0 | 0
| Vypínač č.6 + 6, barva bílá (jednotný design se zásuvkami 230V) | 0 | ks | 0 | 0
| Vypínač č.7 - kžížový, barva bílá (jednotný design se zásuvkami 230V) | 0 | ks | 0 | 0
| Tlačítko, IP 20, barva bílá (jednotný design se zásuvkami 230V) | 0 | ks | 0 | 0
| Rámeček bílý - dvojnásobný | 1 | ks | 0 | 0
| Rámeček bílý - trojnásobný | 0 | ks | 0 | 0
m.č 219C
S1 | Závěsné/přisazené, LED asymetrické svítidlo, 38W, 4800 lm, IP20 | 0 | ks | 0 | 0
S2 | Závěsné/přisazené, LED asymetrické svítidlo, 43W, 6500 lm, IP20 | 0 | ks | 0 | 0
S3 | LED svítidlo, přisazené/stropní, 53W, 4000 K,CRI>80, IP40 | 6 | ks | 0 | 0
S4 | Válcové stropní/ nástěnné svítidlo 49W, 3000K, 4710 lm d = 500 mm, IP44 | 0 | ks | 0 | 0
N1 | Přisazené LED nouzové svítidlo s piktogramem, 1W, baterie 1h, IP65 | 0 | ks | 0 | 0
N2 | LED nouzové svítidlo, vestavné, optika otevřený prostor, 2W, baterie 1h | 0 | ks | 0 | 0
| Závěsná sada | 6 | ks | 0 | 0
| Závěsný systém pro svítidla do poslucháren, kovový | 0 | ks | 0 | 0
| Vypínač č.1 - barva bílá (jednotný design se zásuvkami 230V) | 1 | ks | 0 | 0
| Vypínač č.5 - barva bílá (jednotný design se zásuvkami 230V) | 1 | ks | 0 | 0
| Vypínač č.6 - schodišťový, barva bílá (jednotný design se zásuvkami 230V) | 0 | ks | 0 | 0
| Vypínač č.6 + 6, barva bílá (jednotný design se zásuvkami 230V) | 0 | ks | 0 | 0
| Vypínač č.7 - kžížový, barva bílá (jednotný design se zásuvkami 230V) | 0 | ks | 0 | 0
| Tlačítko, IP 20, barva bílá (jednotný design se zásuvkami 230V) | 0 | ks | 0 | 0
| Rámeček bílý - dvojnásobný | 2 | ks | 0 | 0
| Rámeček bílý - trojnásobný | 0 | ks | 0 | 0
SIL | Dodávka Kabelové trasy |  |  |  | 0
| krabice KP 67/2 | 129 | ks | 0 | 0
| krabice KPR 68 | 9 | ks | 0 | 0
| Víčko KO 68 | 8 | ks | 0 | 0
| Chránička pro přípravy pro budoucí budoucí reknostrukce - Kopoflex 50 mm | 67.2 | m | 0 | 0
| Žlab 180x60 PVC 2 m, vč. Úchytného materiálu | 0 | m | 0 | 0
| Příslušenství k lištám (přepážka spojky a instalační materiál) | 0 | kpl | 0 | 0
| Trubka 1425, 320N, pod omítku, vč. zasekání | 336 | m | 0 | 0
| Trubka 1436, 320N, pod omítku, vč. zasekání | 294 | m | 0 | 0
| Trubka PVC pr. 16 | 48 | m | 0 | 0
| Trubka 1240, 750N, do podlahy, vč. zasekání | 13.2 | m | 0 | 0
| Žlab 40x60 PVC 2 m, vč. Úchytného materiálu | 4.8 | m | 0 | 0
| Krabice přístrojová do PVC žlabu | 11 | ks | 0 | 0
| Žlab 110x70 PVC 2 m, vč. Úchytného materiálu | 4.8 | m | 0 | 0
| Přepážka do kastlíků VZT (oddělení SIL a SLA rozvodů) | 33.6 | m | 0 | 0
| NKZIN 100X250X1.25 S ŽLAB KAB. S INT.SPOJ.NED. | 4.8 | m | 0 | 0
| Víko - V 250_S | 4.8 | m | 0 | 0
| Úchytka víka - VU_GMT | 10 | ks | 0 | 0
| Chránička hran NCH_XX | 2.4 | m | 0 | 0
| Oko kabelové lisovací 6mm2/M6 | 20 | ks | 0 | 0
| Šroub M6x15 mosaz + Matice M6 | 20 | ks | 0 | 0
| Svorka bezšroubová 2x 0,5-2,5 mm2, transparentní s packou | 40 | ks | 0 | 0
| Svorka bezšroubová 3x 0,5-2,5 mm2, transparentní s packou | 40 | ks | 0 | 0
| Svorka bezšroubová 5x 0,5-2,5 mm2, transparentní s packou | 40 | ks | 0 | 0
| Svorka bezšroubová 8x 0,5-2,5 mm2, transparentní | 40 | ks | 0 | 0
| Drobný instalační materiál | 1 | kpl | 0 | 0
SIL | Dodávka Kabeláže |  |  |  | 0
m.č 217
| CYKY 5Jx1,5 | 0 | m | 0 | 0
| CYKY 3Jx1,5 | 0 | m | 0 | 0
| CYKY 2Ox1,5 | 0 | m | 0 | 0
| CYKY 3Ox1,5 | 0 | m | 0 | 0
| CYKY 3Jx2,5 | 537.6 | m | 0 | 0
| H07V-6mm/Zž. | 48 | m | 0 | 0
m.č 218
| CYKY 5Jx1,5 | 117.6 | m | 0 | 0
| CYKY 3Jx1,5 | 103.2 | m | 0 | 0
| CYKY 2Ox1,5 | 78 | m | 0 | 0
| CYKY 3Ox1,5 | 61.2 | m | 0 | 0
| CYKY 3Jx2,5 | 313.2 | m | 0 | 0
| H07V-6mm/Zž. | 30 | m | 0 | 0
m.č 219A
| CYKY 5Jx1,5 | 0 | m | 0 | 0
| CYKY 3Jx1,5 | 37.2 | m | 0 | 0
| CYKY 2Ox1,5 | 0 | m | 0 | 0
| CYKY 3Ox1,5 | 12 | m | 0 | 0
| CYKY 3Jx2,5 | 63.6 | m | 0 | 0
| H07V-6mm/Zž. | 12 | m | 0 | 0
m.č 219B
| CYKY 5Jx1,5 | 0 | m | 0 | 0
| CYKY 3Jx1,5 | 42 | m | 0 | 0
| CYKY 2Ox1,5 | 0 | m | 0 | 0
| CYKY 3Ox1,5 | 12 | m | 0 | 0
| CYKY 3Jx2,5 | 73.2 | m | 0 | 0
| H07V-6mm/Zž. | 12 | m | 0 | 0
m.č 219C
| CYKY 5Jx1,5 | 0 | m | 0 | 0
| CYKY 3Jx1,5 | 49.2 | m | 0 | 0
| CYKY 2Ox1,5 | 0 | m | 0 | 0
| CYKY 3Ox1,5 | 12 | m | 0 | 0
| CYKY 3Jx2,5 | 92.4 | m | 0 | 0
| H07V-6mm/Zž. | 12 | m | 0 | 0
SIL | Montáž_ostatní |  |  |  | 0
| Demontáž stávajících prvků a zařízení | 34 | hod | 0 | 0
| Demontáž stávající kabeláže a žlabů | 41 | hod | 0 | 0
| Sekání otvorů pro krabice, cihelné zdivo do 10x10cm | 144 | ks | 0 | 0
| Sekání kabelových tras + zapravení | 180 | m | 0 | 0
| Sekání otvorů pro krabice, cihelné zdivo do 10x10cm - světla a vypínače | 22 | ks | 0 | 0
| Sekání kabelových tras + zapravení (Do stropu) | 48 | m | 0 | 0
| Výpočet osvětlení | 22 | hod | 0 | 0
| Zaměření rozmístění řad svítidel | 17 | hod | 0 | 0
| Protokol o měření umělého a nouzového osvětlení | 1 | kpl | 0 | 0
| Pronájem pojízdného lešení | 1 | kpl | 0 | 0
| Vrtaný průraz betonové zdi do tl.do 1000 mmm | 1 | ks | 0 | 0
| Vrtaný průraz zdi do tl.do 300 mmm | 5 | ks | 0 | 0
| Pomocné stavební práce | 17 | hod | 0 | 0
| Zpracování dokumentace pro realizaci | 32 | hod | 0 | 0
| Označení kabeláže | 12 | hod | 0 | 0
| Označení prvku | 18 | hod | 0 | 0
| Revize elektro | 1 | kpl | 0 | 0
| Koordinační činnosti | 26 | hod | 0 | 0
| Vypracování VDD – Výrobní a dílenská dokumentace dodavatele stavby, tištěná paré a digitální verze v otevřené (dwg, doc, xls) a uzavřené (pdf) formě | 1 | kpl | 0 | 0
| Ostatní neuvedené činnosti nezbytné k řádnému dokončení a zprovoznění instalace dle zadávací dokumentace | 1 | kpl | 0 | 0
| Podružné rozpočtové náklady |  |  |  | 0
| Odvoz a likvidace odpadu 0,5% z dodávky | 1 | sada | 0 | 0
| Energie, 0,5% z montážních prací | 1 | sada | 0 | 0
| Přesun materiálu, 0,5% z dodávky | 1 | sada | 0 | 0
| Doprava | 1 | kpl | 0 | 0
| Dokumentace skutečného provedení | 1 | kpl | 0 | 0
| Zařízení staveniště, 0,5% ze souhrnu rozpočtového nákladu | 1 | kpl | 0 | 0
|  |  |  | Celkem | 0

## SIL - 4.NP blok 1
REKONSTRUKCE POSLUCHÁREN - FILOZOFICKÁ FAKULTA UNIVERZITY KARLOVY, NÁM. JANA PALACHA
D.1.4.6 - Silnoproud
Dokumentace pro provedení stavby (DPS)
Výkaz výměr je zpracován v souladu se zák. č.134/2016 Sb. Dojde-li k nesouladu mezi výkazem výměr a projektovou dokumentací stavby, je pro stanovení nabídkové ceny rozhodující množství dovoditelné z projektové dokumentace. Při vyplňování výkazu výměr je nutné respektovat dále uvedené pokyny: 1) Při zpracování nabídky je nutné využít všech částí (dílů) projektu, tj. technické zprávy, seznamu pozic, všech výkresů, tabulek a specifikací materiálů. 2) Součástí nabídkové ceny musí být veškeré náklady, aby cena byla konečná a zahrnovala celou dodávku a montáž. 3) Neuvede-li uchazeč, že v příslušné položce není zahrnuto to a to, předpokládá se, že příslušná cena obsahuje veškeré technicky a logicky dovoditélné součásti dodávky a montáže. 4) Dodávky a montáže uvedené v nabídce musí být, včetně veškerého souvisejícího doplňkového, podružného a montážního materiálu, tak, aby celé zařízení bylo funkční a splňovalo všechny předpisy, které se na ně vztahují. 5) Eventuelní označení výrobků konkrétním výrobcem v projektu vyjadřuje standard požadované kvality event. technických parametrů. Pokud uchazeč nabídne produkt od jiného výrobce je povinen dodržet standard a zároveň přejímá odpovědnost za správnost náhrady - splnění všech parametrů a koordinaci se všemi navazujícími profesemi. Vyvolané úpravy řešení projektu zahrne uchazeč do nabídkové ceny.
Nabídková cena musí obsahovat prodlouženou záruku 60 měsíců na všechny komponenty a systém. Nabídková cena musí zahrnovat záruční servis dle požadavků výrobce komponentů, zařízení a systému pro uznání záruky výrobcem.
Místnost číslo | Blok rekonstruovaných místností - m.č. 317, 319, 320, 321
Číslo položky | Popis položky | Počet | MJ | Cena JM | Cena Celkem
SIL | Rozvaděče |  |  |  | 0
| Doplnění a úprava rozvaděče RS19 | 16 | hod | 0 | 0
| Kombichránič 16A/2N/B/003 | 6 | ks | 0 | 0
| Jistič 16A/1B | 0 | ks | 0 | 0
| Jistič 10A/1B | 6 | ks | 0 | 0
| Jistič 16A/1B | 15 | ks | 0 | 0
| Jistič 16A/1B | 1 | ks | 0 | 0
| Diagnostka stávajících rozvodů | 14 | hod | 0 | 0
| Označení obvodů | 1 | ks | 0 | 0
| Spuštění elektroinstalce a kontrola správné funkčnosti | 20 | hod | 0 | 0
| Pomocné práce technika | 8 | hod | 0 | 0
| Příslušenství | 1 | kpl | 0 | 0
| Drobný instalační materiál | 1 | kpl | 0 | 0
SIL | Přístroje a zařízení |  |  |  | 0
m.č 317
| Zásuvka 230V/16A, bílá, IP 30, s clonkami | 13 | ks | 0 | 0
| Dvojzásuvka 230V/16A, bílá, IP 30, s clonkami | 3 | ks | 0 | 0
| Rámeček bílý - dvojnásobný | 4 | m | 0 | 0
| Záslepka do dvojrámečku | 1 | ks | 0 | 0
| Rámeček bílý - čtyřnásobný | 3 | m | 0 | 0
| Zásuvka pro AV tech. - 230V/16A, bílá, jednonásobná | 6 | ks | 0 | 0
| Rámeček bílý - jednonásobný | 6 | ks | 0 | 0
| Zásuvková lišta do stolu | 1 | ks | 0 | 0
m.č 319
| Zásuvka 230V/16A, bílá, IP 30, s clonkami | 13 | ks | 0 | 0
| Dvojzásuvka 230V/16A, bílá, IP 30, s clonkami | 2 | ks | 0 | 0
| Rámeček bílý - dvojnásobný | 3 | ks | 0 | 0
| Záslepka do dvojrámečku | 1 | ks | 0 | 0
| Rámeček bílý - čtyřnásobný | 3 | ks | 0 | 0
| Zásuvka pro AV tech. - 230V/16A, bílá, jednonásobná | 6 | ks | 0 | 0
| Rámeček bílý - jednonásobný | 6 | ks | 0 | 0
| Zásuvková lišta do stolu | 1 | ks | 0 | 0
m.č 320
| Zásuvka 230V/16A, bílá, IP 20 | 24 | ks | 0 | 0
| Dvojzásuvka 230V/16A, bílá | 4 | ks | 0 | 0
| Rámeček bílý - dvojnásobný | 4 | ks | 0 | 0
| Rámeček bílý - čtyřnásobný | 6 | ks | 0 | 0
| Zásuvka pro AV tech. - 230V/16A, bílá, jednonásobná | 3 | ks | 0 | 0
| Rámeček bílý - jednonásobný | 3 | ks | 0 | 0
m.č 321
| Zásuvka 230V/16A, bílá, IP 20 | 24 | ks | 0 | 0
| Dvojzásuvka 230V/16A, bílá | 4 | ks | 0 | 0
| Rámeček bílý - dvojnásobný | 4 | ks | 0 | 0
| Rámeček bílý - čtyřnásobný | 6 | ks | 0 | 0
| Zásuvka pro AV tech. - 230V/16A, bílá, jednonásobná | 0 | ks | 0 | 0
| Rámeček bílý - jednonásobný | 0 | ks | 0 | 0
SIL | Dodávka Svítidla + světelné zdroje |  |  |  | 0
m.č 317
S1 | Závěsné/přisazené, LED asymetrické svítidlo, 38W, 4800 lm, IP20 MODUS ASTAP4000M | 0 | ks | 0 | 0
S2 | Závěsné/přisazené, LED asymetrické svítidlo, 43W, 6500 lm, IP20 MODUS ASTAP6000L | 0 | ks | 0 | 0
S3 | LED svítidlo, přisazené/stropní, 53W, 4000 K,CRI>80, IP40 ZCLED3G53L840/ZK-MIKRO-C | 0 | ks | 0 | 0
S4 | Válcové stropní/ nástěnné svítidlo 49W, 3000K, 4710 lm d = 500 mm, IP44 CARINA_2_LED-1L20CX10KN96_426_3000 | 0 | ks | 0 | 0
N1 | Přisazené LED nouzové svítidlo s piktogramem, 1W, baterie 1h, IP65 ECL/1W - EXIT | 0 | ks | 0 | 0
N2 | LED nouzové svítidlo, vestavné, optika otevřený prostor, 2W, baterie 1h AX3P/O/2W | 0 | ks | 0 | 0
| Závěsná sada LGP-SUSP-SADA-L-Y | 0 | ks | 0 | 0
| Závěsný systém pro svítidla do poslucháren, kovový | 0 | ks | 0 | 0
| Vypínač č.1 - barva bílá (jednotný design se zásuvkami 230V) | 0 | ks | 0 | 0
| Vypínač č.5 - barva bílá (jednotný design se zásuvkami 230V) | 0 | ks | 0 | 0
| Vypínač č.6 - schodišťový, barva bílá (jednotný design se zásuvkami 230V) | 0 | ks | 0 | 0
| Vypínač č.6 + 6, barva bílá (jednotný design se zásuvkami 230V) | 0 | ks | 0 | 0
| Vypínač č.7 - kžížový, barva bílá (jednotný design se zásuvkami 230V) | 0 | ks | 0 | 0
| Tlačítko, IP 20, barva bílá (jednotný design se zásuvkami 230V) | 0 | ks | 0 | 0
| Tlačítko dvojité, IP 20, barva bílá (jednotný design se zásuvkami 230V) | 0 | ks | 0 | 0
| Rámeček bílý - dvojnásobný | 0 | ks | 0 | 0
| Rámeček bílý - trojnásobný | 0 | ks | 0 | 0
m.č 319
S1 | Závěsné/přisazené, LED asymetrické svítidlo, 38W, 4800 lm, IP20 MODUS ASTAP4000M | 0 | ks | 0 | 0
S2 | Závěsné/přisazené, LED asymetrické svítidlo, 43W, 6500 lm, IP20 MODUS ASTAP6000L | 0 | ks | 0 | 0
S3 | LED svítidlo, přisazené/stropní, 53W, 4000 K,CRI>80, IP40 ZCLED3G53L840/ZK-MIKRO-C | 0 | ks | 0 | 0
S4 | Válcové stropní/ nástěnné svítidlo 49W, 3000K, 4710 lm d = 500 mm, IP44 CARINA_2_LED-1L20CX10KN96_426_3000 | 0 | ks | 0 | 0
N1 | Přisazené LED nouzové svítidlo s piktogramem, 1W, baterie 1h, IP65 ECL/1W - EXIT | 0 | ks | 0 | 0
N2 | LED nouzové svítidlo, vestavné, optika otevřený prostor, 2W, baterie 1h AX3P/O/2W | 0 | ks | 0 | 0
| Závěsná sada LGP-SUSP-SADA-L-Y | 0 | ks | 0 | 0
| Závěsný systém pro svítidla do poslucháren, kovový | 0 | ks | 0 | 0
| Vypínač č.1 - barva bílá (jednotný design se zásuvkami 230V) | 0 | ks | 0 | 0
| Vypínač č.5 - barva bílá (jednotný design se zásuvkami 230V) | 0 | ks | 0 | 0
| Vypínač č.6 - schodišťový, barva bílá (jednotný design se zásuvkami 230V) | 0 | ks | 0 | 0
| Vypínač č.6 + 6, barva bílá (jednotný design se zásuvkami 230V) | 0 | ks | 0 | 0
| Vypínač č.7 - kžížový, barva bílá (jednotný design se zásuvkami 230V) | 0 | ks | 0 | 0
| Tlačítko, IP 20, barva bílá (jednotný design se zásuvkami 230V) | 0 | ks | 0 | 0
| Tlačítko dvojité, IP 20, barva bílá (jednotný design se zásuvkami 230V) | 0 | ks | 0 | 0
| Rámeček bílý - dvojnásobný | 0 | ks | 0 | 0
| Rámeček bílý - trojnásobný | 0 | ks | 0 | 0
m.č 320
S1 | Závěsné/přisazené, LED asymetrické svítidlo, 38W, 4800 lm, IP20 MODUS ASTAP4000M | 0 | ks | 0 | 0
S2 | Závěsné/přisazené, LED asymetrické svítidlo, 43W, 6500 lm, IP20 MODUS ASTAP6000L | 0 | ks | 0 | 0
S3 | LED svítidlo, přisazené/stropní, 53W, 4000 K,CRI>80, IP40 ZCLED3G53L840/ZK-MIKRO-C | 6 | ks | 0 | 0
S4 | Válcové stropní/ nástěnné svítidlo 49W, 3000K, 4710 lm d = 500 mm, IP44 CARINA_2_LED-1L20CX10KN96_426_3000 | 0 | ks | 0 | 0
N1 | Přisazené LED nouzové svítidlo s piktogramem, 1W, baterie 1h, IP65 ECL/1W - EXIT | 0 | ks | 0 | 0
N2 | LED nouzové svítidlo, vestavné, optika otevřený prostor, 2W, baterie 1h AX3P/O/2W | 0 | ks | 0 | 0
| Závěsná sada LGP-SUSP-SADA-L-Y | 6 | ks | 0 | 0
| Závěsný systém pro svítidla do poslucháren, kovový | 0 | ks | 0 | 0
| Vypínač č.1 - barva bílá (jednotný design se zásuvkami 230V) | 1 | ks | 0 | 0
| Vypínač č.5 - barva bílá (jednotný design se zásuvkami 230V) | 1 | ks | 0 | 0
| Vypínač č.6 - schodišťový, barva bílá (jednotný design se zásuvkami 230V) | 0 | ks | 0 | 0
| Vypínač č.6 + 6, barva bílá (jednotný design se zásuvkami 230V) | 0 | ks | 0 | 0
| Vypínač č.7 - kžížový, barva bílá (jednotný design se zásuvkami 230V) | 0 | ks | 0 | 0
| Tlačítko, IP 20, barva bílá (jednotný design se zásuvkami 230V) | 0 | ks | 0 | 0
| Rámeček bílý - dvojnásobný | 2 | ks | 0 | 0
| Rámeček bílý - trojnásobný | 0 | ks | 0 | 0
m.č 321
S1 | Závěsné/přisazené, LED asymetrické svítidlo, 38W, 4800 lm, IP20 MODUS ASTAP4000M | 0 | ks | 0 | 0
S2 | Závěsné/přisazené, LED asymetrické svítidlo, 43W, 6500 lm, IP20 MODUS ASTAP6000L | 0 | ks | 0 | 0
S3 | LED svítidlo, přisazené/stropní, 53W, 4000 K,CRI>80, IP40 ZCLED3G53L840/ZK-MIKRO-C | 6 | ks | 0 | 0
S4 | Válcové stropní/ nástěnné svítidlo 49W, 3000K, 4710 lm d = 500 mm, IP44 CARINA_2_LED-1L20CX10KN96_426_3000 | 0 | ks | 0 | 0
N1 | Přisazené LED nouzové svítidlo s piktogramem, 1W, baterie 1h, IP65 ECL/1W - EXIT | 0 | ks | 0 | 0
N2 | LED nouzové svítidlo, vestavné, optika otevřený prostor, 2W, baterie 1h AX3P/O/2W | 0 | ks | 0 | 0
| Závěsná sada LGP-SUSP-SADA-L-Y | 6 | ks | 0 | 0
| Závěsný systém pro svítidla do poslucháren, kovový | 0 | ks | 0 | 0
| Vypínač č.1 - barva bílá (jednotný design se zásuvkami 230V) | 1 | ks | 0 | 0
| Vypínač č.5 - barva bílá (jednotný design se zásuvkami 230V) | 1 | ks | 0 | 0
| Vypínač č.6 - schodišťový, barva bílá (jednotný design se zásuvkami 230V) | 0 | ks | 0 | 0
| Vypínač č.6 + 6, barva bílá (jednotný design se zásuvkami 230V) | 0 | ks | 0 | 0
| Vypínač č.7 - kžížový, barva bílá (jednotný design se zásuvkami 230V) | 0 | ks | 0 | 0
| Tlačítko, IP 20, barva bílá (jednotný design se zásuvkami 230V) | 0 | ks | 0 | 0
| Rámeček bílý - dvojnásobný | 2 | ks | 0 | 0
| Rámeček bílý - trojnásobný | 0 | ks | 0 | 0
SIL | Dodávka Kabelové trasy |  |  |  | 0
| krabice KP 67/2 | 116 | ks | 0 | 0
| krabice KPR 68 | 12 | ks | 0 | 0
| Víčko KO 68 | 12 | ks | 0 | 0
| Chránička pro přípravy pro budoucí budoucí reknostrukce - Kopoflex 50 mm | 86.4 | m | 0 | 0
| Žlab 180x60 PVC 2 m, vč. Úchytného materiálu | 0 | m | 0 | 0
| Příslušenství k lištám (přepážka spojky a instalační materiál) | 0 | kpl | 0 | 0
| Trubka 1425, 320N, pod omítku, vč. zasekání | 318 | m | 0 | 0
| Trubka 1436, 320N, pod omítku, vč. zasekání | 264 | m | 0 | 0
| Trubka PVC pr. 16 | 48 | m | 0 | 0
| Trubka 1240, 750N, do podlahy, vč. zasekání | 13 | m | 0 | 0
| Žlab 40x60 PVC 2 m, vč. Úchytného materiálu | 4.8 | m | 0 | 0
| Krabice přístrojová do PVC žlabu | 14 | ks | 0 | 0
| Žlab 110x70 PVC 2 m, vč. Úchytného materiálu | 7.2 | m | 0 | 0
| Přepážka do kastlíků VZT (oddělení SIL a SLA rozvodů) | 50.4 | m | 0 | 0
| NKZIN 100X250X1.25 S ŽLAB KAB. S INT.SPOJ.NED. | 4.8 | m | 0 | 0
| Víko - V 250_S | 4.8 | m | 0 | 0
| Úchytka víka - VU_GMT | 9.6 | ks | 0 | 0
| Chránička hran NCH_XX | 2.4 | m | 0 | 0
| Oko kabelové lisovací 6mm2/M6 | 20 | ks | 0 | 0
| Šroub M6x15 mosaz + Matice M6 | 20 | ks | 0 | 0
| Svorka bezšroubová 2x 0,5-2,5 mm2, transparentní s packou | 50 | ks | 0 | 0
| Svorka bezšroubová 3x 0,5-2,5 mm2, transparentní s packou | 50 | ks | 0 | 0
| Svorka bezšroubová 5x 0,5-2,5 mm2, transparentní s packou | 50 | ks | 0 | 0
| Svorka bezšroubová 8x 0,5-2,5 mm2, transparentní | 50 | ks | 0 | 0
| Drobný instalační materiál | 1 | kpl | 0 | 0
SIL | Dodávka Kabeláže |  |  |  | 0
m.č 317
| CYKY 5Jx1,5 | 115 | m | 0 | 0
| CYKY 3Jx1,5 | 0 | m | 0 | 0
| CYKY 2Ox1,5 | 0 | m | 0 | 0
| CYKY 3Ox1,5 | 0 | m | 0 | 0
| CYKY 3Jx2,5 | 563 | m | 0 | 0
| H07V-6mm/Zž. | 48 | m | 0 | 0
m.č 319
| CYKY 5Jx1,5 | 97 | m | 0 | 0
| CYKY 3Jx1,5 | 0 | m | 0 | 0
| CYKY 2Ox1,5 | 0 | m | 0 | 0
| CYKY 3Ox1,5 | 0 | m | 0 | 0
| CYKY 3Jx2,5 | 340 | m | 0 | 0
| H07V-6mm/Zž. | 36 | m | 0 | 0
m.č 320
| CYKY 5Jx1,5 | 0 | m | 0 | 0
| CYKY 3Jx1,5 | 103.2 | m | 0 | 0
| CYKY 2Ox1,5 | 0 | m | 0 | 0
| CYKY 3Ox1,5 | 18 | m | 0 | 0
| CYKY 3Jx2,5 | 74.4 | m | 0 | 0
| H07V-6mm/Zž. | 12 | m | 0 | 0
m.č 321
| CYKY 5Jx1,5 | 0 | m | 0 | 0
| CYKY 3Jx1,5 | 49.2 | m | 0 | 0
| CYKY 2Ox1,5 | 0 | m | 0 | 0
| CYKY 3Ox1,5 | 18 | m | 0 | 0
| CYKY 3Jx2,5 | 86.4 | m | 0 | 0
| H07V-6mm/Zž. | 12 | m | 0 | 0
SIL | Montáž_ostatní |  |  |  | 0
| Demontáž stávajících prvků a zařízení | 35 | hod | 0 | 0
| Demontáž stávající kabeláže a žlabů | 44 | hod | 0 | 0
| Sekání otvorů pro krabice, cihelné zdivo do 10x10cm | 142 | ks | 0 | 0
| Sekání kabelových tras + zapravení | 115 | m | 0 | 0
| Sekání otvorů pro krabice, cihelné zdivo do 10x10cm - světla a vypínače | 20 | ks | 0 | 0
| Sekání kabelových tras + zapravení (Do stropu) | 53 | m | 0 | 0
| Výpočet osvětlení | 20 | hod | 0 | 0
| Zaměření rozmístění řad svítidel | 15 | hod | 0 | 0
| Protokol o měření umělého a nouzového osvětlení | 1 | kpl | 0 | 0
| Pronájem pojízdného lešení | 1 | kpl | 0 | 0
| Vrtaný průraz betonové zdi do tl.do 1000 mmm | 1 | ks | 0 | 0
| Vrtaný průraz zdi do tl.do 300 mmm | 0 | ks | 0 | 0
| Pomocné stavební práce | 15 | hod | 0 | 0
| Zpracování dokumentace pro realizaci | 29 | hod | 0 | 0
| Označení kabeláže | 10 | hod | 0 | 0
| Označení prvku | 15 | hod | 0 | 0
| Revize elektro | 1 | kpl | 0 | 0
| Koordinační činnosti | 10 | hod | 0 | 0
| Vypracování VDD – Výrobní a dílenská dokumentace dodavatele stavby, tištěná paré a digitální verze v otevřené (dwg, doc, xls) a uzavřené (pdf) formě | 1 | kpl | 0 | 0
| Ostatní neuvedené činnosti nezbytné k řádnému dokončení a zprovoznění instalace dle zadávací dokumentace | 1 | kpl | 0 | 0
| Podružné rozpočtové náklady |  |  |  | 0
| Odvoz a likvidace odpadu 0,5% z dodávky | 1 | sada | 0 | 0
| Energie, 0,5% z montážních prací | 1 | sada | 0 | 0
| Přesun materiálu, 0,5% z dodávky | 1 | sada | 0 | 0
| Doprava | 1 | kpl | 0 | 0
| Dokumentace skutečného provedení | 1 | kpl | 0 | 0
| Zařízení staveniště, 0,5% ze souhrnu rozpočtového nákladu | 1 | kpl | 0 | 0
|  |  |  | Celkem | 0

## SIL - 4.NP blok 2
REKONSTRUKCE POSLUCHÁREN - FILOZOFICKÁ FAKULTA UNIVERZITY KARLOVY, NÁM. JANA PALACHA
D.1.4.6 - Silnoproud
Dokumentace pro provedení stavby (DPS)
Výkaz výměr je zpracován v souladu se zák. č.134/2016 Sb. Dojde-li k nesouladu mezi výkazem výměr a projektovou dokumentací stavby, je pro stanovení nabídkové ceny rozhodující množství dovoditelné z projektové dokumentace. Při vyplňování výkazu výměr je nutné respektovat dále uvedené pokyny: 1) Při zpracování nabídky je nutné využít všech částí (dílů) projektu, tj. technické zprávy, seznamu pozic, všech výkresů, tabulek a specifikací materiálů. 2) Součástí nabídkové ceny musí být veškeré náklady, aby cena byla konečná a zahrnovala celou dodávku a montáž. 3) Neuvede-li uchazeč, že v příslušné položce není zahrnuto to a to, předpokládá se, že příslušná cena obsahuje veškeré technicky a logicky dovoditélné součásti dodávky a montáže. 4) Dodávky a montáže uvedené v nabídce musí být, včetně veškerého souvisejícího doplňkového, podružného a montážního materiálu, tak, aby celé zařízení bylo funkční a splňovalo všechny předpisy, které se na ně vztahují. 5) Eventuelní označení výrobků konkrétním výrobcem v projektu vyjadřuje standard požadované kvality event. technických parametrů. Pokud uchazeč nabídne produkt od jiného výrobce je povinen dodržet standard a zároveň přejímá odpovědnost za správnost náhrady - splnění všech parametrů a koordinaci se všemi navazujícími profesemi. Vyvolané úpravy řešení projektu zahrne uchazeč do nabídkové ceny.
Nabídková cena musí obsahovat prodlouženou záruku 60 měsíců na všechny komponenty a systém. Nabídková cena musí zahrnovat záruční servis dle požadavků výrobce komponentů, zařízení a systému pro uznání záruky výrobcem.
Místnost číslo | Blok rekonstruovaných místností - m.č. 325, 326
Číslo položky | Popis položky | Počet | MJ | Cena JM | Cena Celkem
| Rozvaděče |  |  |  | 0
| Doplnění a úprava rozvaděče RS17 | 10 | hod | 0 | 0
| Kombichránič 16A/2N/B/003 | 6 | ks | 0 | 0
| Jistič 16A/1B | 2 | ks | 0 | 0
| Jistič 10A/1B | 6 | ks | 0 | 0
| Jistič 16A/1B | 12 | ks | 0 | 0
| Jistič 16A/1B | 1 | ks | 0 | 0
| Diagnostka stávajících rozvodů | 10 | hod | 0 | 0
| Označení obvodů | 1 | ks | 0 | 0
| Spuštění elektroinstalce a kontrola správné funkčnosti | 11 | hod | 0 | 0
| Pomocné práce technika | 5 | hod | 0 | 0
| Příslušenství | 1 | kpl | 0 | 0
| Drobný instalační materiál | 1 | kpl | 0 | 0
| Přístroje a zařízení |  |  |  | 0
m.č 325
| Zásuvka 230V/16A, bílá, IP 30, s clonkami | 5 | ks | 0 | 0
| Dvojzásuvka 230V/16A, bílá, IP 30, s clonkami | 9 | ks | 0 | 0
| Rámeček bílý - dvojnásobný | 10 | ks | 0 | 0
| Záslepka do dvojrámečku | 1 | ks | 0 | 0
| Rámeček bílý - čtyřnásobný | 1 | ks | 0 | 0
| Zásuvka pro AV tech. - 230V/16A, bílá, jednonásobná | 6 | ks | 0 | 0
| Rámeček bílý - jednonásobný | 6 | ks | 0 | 0
| Zásuvková lišta do stolu | 1 | ks | 0 | 0
m.č 326
| Zásuvka 230V/16A, bílá, IP 30, s clonkami | 5 | ks | 0 | 0
| Dvojzásuvka 230V/16A, bílá, IP 30, s clonkami | 10 | ks | 0 | 0
| Rámeček bílý - dvojnásobný | 11 | ks | 0 | 0
| Záslepka do dvojrámečku | 1 | ks | 0 | 0
| Rámeček bílý - čtyřnásobný | 1 | ks | 0 | 0
| Zásuvka pro AV tech. - 230V/16A, bílá, jednonásobná | 6 | ks | 0 | 0
| Rámeček bílý - jednonásobný | 6 | ks | 0 | 0
| Zásuvková lišta do stolu | 1 | ks | 0 | 0
SIL | Dodávka Svítidla + světelné zdroje |  |  |  | 0
m.č 325
S1 | Závěsné/přisazené, LED asymetrické svítidlo, 38W, 4800 lm, IP20 MODUS ASTAP4000M | 2 | ks | 0 | 0
S2 | Závěsné/přisazené, LED asymetrické svítidlo, 43W, 6500 lm, IP20 MODUS ASTAP6000L | 0 | ks | 0 | 0
S3 | LED svítidlo, přisazené/stropní, 53W, 4000 K,CRI>80, IP40 ZCLED3G53L840/ZK-MIKRO-C | 0 | ks | 0 | 0
S4 | Válcové stropní/ nástěnné svítidlo 49W, 3000K, 4710 lm d = 500 mm, IP44 CARINA_2_LED-1L20CX10KN96_426_3000 | 15 | ks | 0 | 0
N1 | Přisazené LED nouzové svítidlo s piktogramem, 1W, baterie 1h, IP65 ECL/1W - EXIT | 1 | ks | 0 | 0
N2 | LED nouzové svítidlo, vestavné, optika otevřený prostor, 2W, baterie 1h AX3P/O/2W | 2 | ks | 0 | 0
| Závěsná sada LGP-SUSP-SADA-L-Y | 0 | ks | 0 | 0
| Závěsný systém pro svítidla do poslucháren, kovový | 15 | ks | 0 | 0
| Vypínač č.1 - barva bílá (jednotný design se zásuvkami 230V) | 0 | ks | 0 | 0
| Vypínač č.5 - barva bílá (jednotný design se zásuvkami 230V) | 0 | ks | 0 | 0
| Vypínač č.6 - schodišťový, barva bílá (jednotný design se zásuvkami 230V) | 0 | ks | 0 | 0
| Vypínač č.6 + 6, barva bílá (jednotný design se zásuvkami 230V) | 0 | ks | 0 | 0
| Vypínač č.7 - kžížový, barva bílá (jednotný design se zásuvkami 230V) | 0 | ks | 0 | 0
| Tlačítko, IP 20, barva bílá (jednotný design se zásuvkami 230V) | 0 | ks | 0 | 0
| Tlačítko dvojité, IP 20, barva bílá (jednotný design se zásuvkami 230V) | 6 | ks | 0 | 0
| Rámeček bílý - dvojnásobný | 0 | ks | 0 | 0
| Rámeček bílý - trojnásobný | 2 | ks | 0 | 0
m.č 326
S1 | Závěsné/přisazené, LED asymetrické svítidlo, 38W, 4800 lm, IP20 MODUS ASTAP4000M | 2 | ks | 0 | 0
S2 | Závěsné/přisazené, LED asymetrické svítidlo, 43W, 6500 lm, IP20 MODUS ASTAP6000L | 0 | ks | 0 | 0
S3 | LED svítidlo, přisazené/stropní, 53W, 4000 K,CRI>80, IP40 ZCLED3G53L840/ZK-MIKRO-C | 0 | ks | 0 | 0
S4 | Válcové stropní/ nástěnné svítidlo 49W, 3000K, 4710 lm d = 500 mm, IP44 CARINA_2_LED-1L20CX10KN96_426_3000 | 12 | ks | 0 | 0
N1 | Přisazené LED nouzové svítidlo s piktogramem, 1W, baterie 1h, IP65 ECL/1W - EXIT | 1 | ks | 0 | 0
N2 | LED nouzové svítidlo, vestavné, optika otevřený prostor, 2W, baterie 1h AX3P/O/2W | 2 | ks | 0 | 0
| Závěsná sada LGP-SUSP-SADA-L-Y | 0 | ks | 0 | 0
| Závěsný systém pro svítidla do poslucháren, kovový | 12 | ks | 0 | 0
| Vypínač č.1 - barva bílá (jednotný design se zásuvkami 230V) | 0 | ks | 0 | 0
| Vypínač č.5 - barva bílá (jednotný design se zásuvkami 230V) | 0 | ks | 0 | 0
| Vypínač č.6 - schodišťový, barva bílá (jednotný design se zásuvkami 230V) | 0 | ks | 0 | 0
| Vypínač č.6 + 6, barva bílá (jednotný design se zásuvkami 230V) | 0 | ks | 0 | 0
| Vypínač č.7 - kžížový, barva bílá (jednotný design se zásuvkami 230V) | 0 | ks | 0 | 0
| Tlačítko, IP 20, barva bílá (jednotný design se zásuvkami 230V) | 0 | ks | 0 | 0
| Tlačítko dvojité, IP 20, barva bílá (jednotný design se zásuvkami 230V) | 6 | ks | 0 | 0
| Rámeček bílý - dvojnásobný | 0 | ks | 0 | 0
| Rámeček bílý - trojnásobný | 2 | ks | 0 | 0
| Dodávka Kabelové trasy |  |  |  | 0
| krabice KP 67/2 | 76 | ks | 0 | 0
| krabice KPR 68 | 8 | ks | 0 | 0
| Víčko KO 68 | 6 | ks | 0 | 0
| Chránička pro přípravy pro budoucí budoucí reknostrukce - Kopoflex 50 mm | 38.4 | m | 0 | 0
| Žlab 180x60 PVC 2 m, vč. Úchytného materiálu | 36 | m | 0 | 0
| Příslušenství k lištám (přepážka spojky a instalační materiál) | 1 | kpl | 0 | 0
| Trubka 1425, 320N, pod omítku, vč. zasekání | 216 | m | 0 | 0
| Trubka 1436, 320N, pod omítku, vč. zasekání | 216 | m | 0 | 0
| Trubka PVC pr. 16 | 48 | m | 0 | 0
| Trubka 1240, 750N, do podlahy, vč. zasekání | 14 | m | 0 | 0
| Žlab 40x60 PVC 2 m, vč. Úchytného materiálu | 4.8 | m | 0 | 0
| Krabice přístrojová do PVC žlabu | 14 | ks | 0 | 0
| Žlab 110x70 PVC 2 m, vč. Úchytného materiálu | 7.2 | m | 0 | 0
| Přepážka do kastlíků VZT (oddělení SIL a SLA rozvodů) | 40.8 | m | 0 | 0
| NKZIN 100X250X1.25 S ŽLAB KAB. S INT.SPOJ.NED. | 0 | m | 0 | 0
| Víko - V 250_S | 0 | m | 0 | 0
| Úchytka víka - VU_GMT | 0 | ks | 0 | 0
| Chránička hran NCH_XX | 0 | m | 0 | 0
| Oko kabelové lisovací 6mm2/M6 | 20 | ks | 0 | 0
| Šroub M6x15 mosaz + Matice M6 | 20 | ks | 0 | 0
| Svorka bezšroubová 2x 0,5-2,5 mm2, transparentní s packou | 50 | ks | 0 | 0
| Svorka bezšroubová 3x 0,5-2,5 mm2, transparentní s packou | 50 | ks | 0 | 0
| Svorka bezšroubová 5x 0,5-2,5 mm2, transparentní s packou | 50 | ks | 0 | 0
| Svorka bezšroubová 8x 0,5-2,5 mm2, transparentní | 50 | ks | 0 | 0
| Drobný instalační materiál | 1 | kpl | 0 | 0
| Dodávka Kabeláže |  |  |  | 0
m.č 325
| CYKY 5Jx1,5 | 174 | m | 0 | 0
| CYKY 3Jx1,5 | 126 | m | 0 | 0
| CYKY 2Ox1,5 | 36 | m | 0 | 0
| CYKY 3Ox1,5 | 60 | m | 0 | 0
| CYKY 3Jx2,5 | 293 | m | 0 | 0
| H07V-6mm/Zž. | 30 | m | 0 | 0
m.č 326
| CYKY 5Jx1,5 | 194.4 | m | 0 | 0
| CYKY 3Jx1,5 | 158.4 | m | 0 | 0
| CYKY 2Ox1,5 | 42 | m | 0 | 0
| CYKY 3Ox1,5 | 66 | m | 0 | 0
| CYKY 3Jx2,5 | 390 | m | 0 | 0
| H07V-6mm/Zž. | 30 | m | 0 | 0
SIL | Montáž_ostatní |  |  |  | 0
| Demontáž stávajících prvků a zařízení | 20 | hod | 0 | 0
| Demontáž stávající kabeláže a žlabů | 29 | hod | 0 | 0
| Sekání otvorů pro krabice, cihelné zdivo do 10x10cm | 87 | ks | 0 | 0
| Sekání kabelových tras + zapravení | 126 | m | 0 | 0
| Sekání otvorů pro krabice, cihelné zdivo do 10x10cm - světla a vypínače | 15 | ks | 0 | 0
| Sekání kabelových tras + zapravení (Do stropu) | 0 | m | 0 | 0
| Výpočet osvětlení | 10 | hod | 0 | 0
| Zaměření rozmístění řad svítidel | 8 | hod | 0 | 0
| Protokol o měření umělého a nouzového osvětlení | 1 | kpl | 0 | 0
| Pronájem pojízdného lešení | 1 | kpl | 0 | 0
| Vrtaný průraz betonové zdi do tl.do 1000 mmm | 1 | ks | 0 | 0
| Vrtaný průraz zdi do tl.do 300 mmm | 1 | ks | 0 | 0
| Pomocné stavební práce | 8 | hod | 0 | 0
| Zpracování dokumentace pro realizaci | 16 | hod | 0 | 0
| Označení kabeláže | 6 | hod | 0 | 0
| Označení prvku | 8 | hod | 0 | 0
| Revize elektro | 1 | kpl | 0 | 0
| Koordinační činnosti | 12 | hod | 0 | 0
| Vypracování VDD – Výrobní a dílenská dokumentace dodavatele stavby, tištěná paré a digitální verze v otevřené (dwg, doc, xls) a uzavřené (pdf) formě | 1 | kpl | 0 | 0
| Ostatní neuvedené činnosti nezbytné k řádnému dokončení a zprovoznění instalace dle zadávací dokumentace | 1 | kpl | 0 | 0
| Podružné rozpočtové náklady |  |  |  | 0
| Odvoz a likvidace odpadu 0,5% z dodávky | 1 | sada | 0 | 0
| Energie, 0,5% z montážních prací | 1 | sada | 0 | 0
| Přesun materiálu, 0,5% z dodávky | 1 | sada | 0 | 0
| Doprava | 1 | kpl | 0 | 0
| Dokumentace skutečného provedení | 1 | kpl | 0 | 0
| Zařízení staveniště, 0,5% ze souhrnu rozpočtového nákladu | 1 | kpl | 0 | 0
|  |  |  | Celkem | 0

## SIL - 4.NP blok 3
REKONSTRUKCE POSLUCHÁREN - FILOZOFICKÁ FAKULTA UNIVERZITY KARLOVY, NÁM. JANA PALACHA
D.1.4.6 - Silnoproud
Dokumentace pro provedení stavby (DPS)
Výkaz výměr je zpracován v souladu se zák. č.134/2016 Sb. Dojde-li k nesouladu mezi výkazem výměr a projektovou dokumentací stavby, je pro stanovení nabídkové ceny rozhodující množství dovoditelné z projektové dokumentace. Při vyplňování výkazu výměr je nutné respektovat dále uvedené pokyny: 1) Při zpracování nabídky je nutné využít všech částí (dílů) projektu, tj. technické zprávy, seznamu pozic, všech výkresů, tabulek a specifikací materiálů. 2) Součástí nabídkové ceny musí být veškeré náklady, aby cena byla konečná a zahrnovala celou dodávku a montáž. 3) Neuvede-li uchazeč, že v příslušné položce není zahrnuto to a to, předpokládá se, že příslušná cena obsahuje veškeré technicky a logicky dovoditélné součásti dodávky a montáže. 4) Dodávky a montáže uvedené v nabídce musí být, včetně veškerého souvisejícího doplňkového, podružného a montážního materiálu, tak, aby celé zařízení bylo funkční a splňovalo všechny předpisy, které se na ně vztahují. 5) Eventuelní označení výrobků konkrétním výrobcem v projektu vyjadřuje standard požadované kvality event. technických parametrů. Pokud uchazeč nabídne produkt od jiného výrobce je povinen dodržet standard a zároveň přejímá odpovědnost za správnost náhrady - splnění všech parametrů a koordinaci se všemi navazujícími profesemi. Vyvolané úpravy řešení projektu zahrne uchazeč do nabídkové ceny.
Nabídková cena musí obsahovat prodlouženou záruku 60 měsíců na všechny komponenty a systém. Nabídková cena musí zahrnovat záruční servis dle požadavků výrobce komponentů, zařízení a systému pro uznání záruky výrobcem.
Místnost číslo | Blok rekonstruovaných místností - m.č. 304
Číslo položky | Popis položky | Počet | MJ | Cena JM | Cena Celkem
| Rozvaděče |  |  |  | 0
| Doplnění a úprava rozvaděče RS20 | 8 | hod | 0 | 0
| Kombichránič 16A/2N/B/003 | 2 | ks | 0 | 0
| Jistič 16A/1B | 1 | ks | 0 | 0
| Jistič 10A/1B | 1 | ks | 0 | 0
| Jistič 16A/1B | 3 | ks | 0 | 0
| Jistič 16A/1B | 1 | ks | 0 | 0
| Diagnostka stávajících rozvodů | 2 | hod | 0 | 0
| Označení obvodů | 1 | ks | 0 | 0
| Spuštění elektroinstalce a kontrola správné funkčnosti | 1 | hod | 0 | 0
| Pomocné práce technika | 1 | hod | 0 | 0
| Příslušenství | 1 | kpl | 0 | 0
| Drobný instalační materiál | 1 | kpl | 0 | 0
| Přístroje a zařízení |  |  |  | 0
m.č 304
| Zásuvka 230V/16A, bílá, IP 30, s clonkami | 8 | ks | 0 | 0
| Dvojzásuvka 230V/16A, bílá, IP 30, s clonkami | 6 | ks | 0 | 0
| Rámeček bílý - dvojnásobný | 6 | ks | 0 | 0
| Rámeček bílý - čtyřnásobný | 2 | ks | 0 | 0
| Zásuvka pro AV tech. - 230V/16A, bílá, jednonásobná | 3 | ks | 0 | 0
| Rámeček bílý - jednonásobný | 3 | ks | 0 | 0
SIL | Dodávka Svítidla + světelné zdroje |  |  |  | 0
m.č 304
S1 | Závěsné/přisazené, LED asymetrické svítidlo, 38W, 4800 lm, IP20 MODUS ASTAP4000M | 0 | ks | 0 | 0
S2 | Závěsné/přisazené, LED asymetrické svítidlo, 43W, 6500 lm, IP20 MODUS ASTAP6000L | 1 | ks | 0 | 0
S3 | LED svítidlo, přisazené/stropní, 53W, 4000 K,CRI>80, IP40 ZCLED3G53L840/ZK-MIKRO-C | 0 | ks | 0 | 0
S4 | Válcové stropní/ nástěnné svítidlo 49W, 3000K, 4710 lm d = 500 mm, IP44 CARINA_2_LED-1L20CX10KN96_426_3000 | 0 | ks | 0 | 0
S5 | LED svítidlo, přisazené/stropní, 53W, 4000 K,CRI>80, IP40, Dali ZCLED3G53L840/ZK-MIKRO-C + Dali | 6 | ks | 0 | 0
N1 | Přisazené LED nouzové svítidlo s piktogramem, 1W, baterie 1h, IP65 ECL/1W - EXIT | 1 | ks | 0 | 0
N2 | LED nouzové svítidlo, vestavné, optika otevřený prostor, 2W, baterie 1h AX3P/O/2W | 1 | ks | 0 | 0
| Závěsná sada LGP-SUSP-SADA-L-Y | 6 | ks | 0 | 0
| Závěsný systém pro svítidla do poslucháren, kovový | 0 | ks | 0 | 0
| Vypínač č.1 - barva bílá (jednotný design se zásuvkami 230V) | 0 | ks | 0 | 0
| Vypínač č.5 - barva bílá (jednotný design se zásuvkami 230V) | 0 | ks | 0 | 0
| Vypínač č.6 - schodišťový, barva bílá (jednotný design se zásuvkami 230V) | 0 | ks | 0 | 0
| Vypínač č.6 + 6, barva bílá (jednotný design se zásuvkami 230V) | 0 | ks | 0 | 0
| Vypínač č.7 - kžížový, barva bílá (jednotný design se zásuvkami 230V) | 0 | ks | 0 | 0
| Tlačítko dvojité, IP 20, barva bílá (jednotný design se zásuvkami 230V) | 4 | ks | 0 | 0
| Rámeček bílý - dvojnásobný | 2 | ks | 0 | 0
| Rámeček bílý - trojnásobný | 0 | ks | 0 | 0
| Dodávka Kabelové trasy |  |  |  | 0
| krabice KP 67/2 | 29 | ks | 0 | 0
| krabice KPR 68 | 4 | ks | 0 | 0
| Víčko KO 68 | 4 | ks | 0 | 0
| Chránička pro přípravy pro budoucí budoucí reknostrukce - Kopoflex 50 mm | 86.4 | m | 0 | 0
| Žlab 180x60 PVC 2 m, vč. Úchytného materiálu | 36 | m | 0 | 0
| Příslušenství k lištám (přepážka spojky a instalační materiál) | 1 | kpl | 0 | 0
| Trubka 1425, 320N, pod omítku, vč. zasekání | 96 | m | 0 | 0
| Trubka 1436, 320N, pod omítku, vč. zasekání | 144 | m | 0 | 0
| Trubka PVC pr. 16 | 48 | m | 0 | 0
| Trubka 1240, 750N, do podlahy, vč. zasekání | 2.4 | m | 0 | 0
| Žlab 40x60 PVC 2 m, vč. Úchytného materiálu | 2.4 | m | 0 | 0
| Krabice přístrojová do PVC žlabu | 4 | ks | 0 | 0
| Žlab 110x70 PVC 2 m, vč. Úchytného materiálu | 2.4 | m | 0 | 0
| Přepážka do kastlíků VZT (oddělení SIL a SLA rozvodů) | 40.8 | m | 0 | 0
| NKZIN 100X250X1.25 S ŽLAB KAB. S INT.SPOJ.NED. | 0 | m | 0 | 0
| Víko - V 250_S | 0 | m | 0 | 0
| Úchytka víka - VU_GMT | 0 | ks | 0 | 0
| Chránička hran NCH_XX | 0 | m | 0 | 0
| Oko kabelové lisovací 6mm2/M6 | 20 | ks | 0 | 0
| Šroub M6x15 mosaz + Matice M6 | 20 | ks | 0 | 0
| Svorka bezšroubová 2x 0,5-2,5 mm2, transparentní s packou | 50 | ks | 0 | 0
| Svorka bezšroubová 3x 0,5-2,5 mm2, transparentní s packou | 50 | ks | 0 | 0
| Svorka bezšroubová 5x 0,5-2,5 mm2, transparentní s packou | 50 | ks | 0 | 0
| Svorka bezšroubová 8x 0,5-2,5 mm2, transparentní | 50 | ks | 0 | 0
| Drobný instalační materiál | 1 | kpl | 0 | 0
| Dodávka Kabeláže |  |  |  | 0
m.č 304
| CYKY 5Jx1,5 | 117.6 | m | 0 | 0
| CYKY 3Jx1,5 | 103.2 | m | 0 | 0
| CYKY 2Ox1,5 | 42 | m | 0 | 0
| CYKY 3Ox1,5 | 72 | m | 0 | 0
| CYKY 3Jx2,5 | 314.4 | m | 0 | 0
| H07V-6mm/Zž. | 36 | m | 0 | 0
SIL | Montáž_ostatní |  |  |  | 0
| Demontáž stávajících prvků a zařízení | 8 | hod | 0 | 0
| Demontáž stávající kabeláže a žlabů | 12 | hod | 0 | 0
| Sekání otvorů pro krabice, cihelné zdivo do 10x10cm | 33 | ks | 0 | 0
| Sekání kabelových tras + zapravení | 48 | m | 0 | 0
| Sekání otvorů pro krabice, cihelné zdivo do 10x10cm - světla a vypínače | 8 | ks | 0 | 0
| Sekání kabelových tras + zapravení (Do stropu) | 15 | m | 0 | 0
| Výpočet osvětlení | 5 | hod | 0 | 0
| Zaměření rozmístění řad svítidel | 5 | hod | 0 | 0
| Protokol o měření umělého a nouzového osvětlení | 1 | kpl | 0 | 0
| Pronájem pojízdného lešení | 1 | kpl | 0 | 0
| Vrtaný průraz betonové zdi do tl.do 1000 mmm | 1 | ks | 0 | 0
| Vrtaný průraz zdi do tl.do 300 mmm | 8 | ks | 0 | 0
| Pomocné stavební práce | 5 | hod | 0 | 0
| Zpracování dokumentace pro realizaci | 12 | hod | 0 | 0
| Označení kabeláže | 6 | hod | 0 | 0
| Označení prvku | 6 | hod | 0 | 0
| Revize elektro | 1 | kpl | 0 | 0
| Koordinační činnosti | 8 | hod | 0 | 0
| Vypracování VDD – Výrobní a dílenská dokumentace dodavatele stavby, tištěná paré a digitální verze v otevřené (dwg, doc, xls) a uzavřené (pdf) formě | 1 | kpl | 0 | 0
| Ostatní neuvedené činnosti nezbytné k řádnému dokončení a zprovoznění instalace dle zadávací dokumentace | 1 | kpl | 0 | 0
| Podružné rozpočtové náklady |  |  |  | 0
| Odvoz a likvidace odpadu 0,5% z dodávky | 1 | sada | 0 | 0
| Energie, 0,5% z montážních prací | 1 | sada | 0 | 0
| Přesun materiálu, 0,5% z dodávky | 1 | sada | 0 | 0
| Doprava | 1 | kpl | 0 | 0
| Dokumentace skutečného provedení | 1 | kpl | 0 | 0
| Zařízení staveniště, 0,5% ze souhrnu rozpočtového nákladu | 1 | kpl | 0 | 0
|  |  |  | Celkem | 0

## SIL - 5.NP
REKONSTRUKCE POSLUCHÁREN - FILOZOFICKÁ FAKULTA UNIVERZITY KARLOVY, NÁM. JANA PALACHA
D.1.4.6 - Silnoproud
Dokumentace pro provedení stavby (DPS)
Výkaz výměr je zpracován v souladu se zák. č.134/2016 Sb. Dojde-li k nesouladu mezi výkazem výměr a projektovou dokumentací stavby, je pro stanovení nabídkové ceny rozhodující množství dovoditelné z projektové dokumentace. Při vyplňování výkazu výměr je nutné respektovat dále uvedené pokyny: 1) Při zpracování nabídky je nutné využít všech částí (dílů) projektu, tj. technické zprávy, seznamu pozic, všech výkresů, tabulek a specifikací materiálů. 2) Součástí nabídkové ceny musí být veškeré náklady, aby cena byla konečná a zahrnovala celou dodávku a montáž. 3) Neuvede-li uchazeč, že v příslušné položce není zahrnuto to a to, předpokládá se, že příslušná cena obsahuje veškeré technicky a logicky dovoditélné součásti dodávky a montáže. 4) Dodávky a montáže uvedené v nabídce musí být, včetně veškerého souvisejícího doplňkového, podružného a montážního materiálu, tak, aby celé zařízení bylo funkční a splňovalo všechny předpisy, které se na ně vztahují. 5) Eventuelní označení výrobků konkrétním výrobcem v projektu vyjadřuje standard požadované kvality event. technických parametrů. Pokud uchazeč nabídne produkt od jiného výrobce je povinen dodržet standard a zároveň přejímá odpovědnost za správnost náhrady - splnění všech parametrů a koordinaci se všemi navazujícími profesemi. Vyvolané úpravy řešení projektu zahrne uchazeč do nabídkové ceny.
Nabídková cena musí obsahovat prodlouženou záruku 60 měsíců na všechny komponenty a systém. Nabídková cena musí zahrnovat záruční servis dle požadavků výrobce komponentů, zařízení a systému pro uznání záruky výrobcem.
Místnost číslo | Blok rekonstruovaných místností - m.č. 403, 404A, 404B, 404C, 405, 406, 407, 408, 409
Číslo položky | Popis položky | Počet | MJ | Cena JM | Cena Celkem
| Rozvaděče |  |  |  | 0
| Doplnění a úprava rozvaděče RS22 | 14 | hod | 0 | 0
| Kombichránič 16A/2N/B/003 | 16 | ks | 0 | 0
| Jistič 16A/1B | 12 | ks | 0 | 0
| Jistič 10A/1B | 8 | ks | 0 | 0
| Jistič 16A/1B | 24 | ks | 0 | 0
| Jistič 16A/1B | 3 | ks | 0 | 0
| Diagnostka stávajících rozvodů | 18 | hod | 0 | 0
| Označení obvodů | 1 | ks | 0 | 0
| Spuštění elektroinstalce a kontrola správné funkčnosti | 22 | hod | 0 | 0
| Pomocné práce technika | 10 | hod | 0 | 0
| Příslušenství | 1 | kpl | 0 | 0
| Drobný instalační materiál | 1 | kpl | 0 | 0
| Přístroje a zařízení |  |  |  | 0
m.č 403
| Zásuvka 230V/16A, bílá, IP 20 | 16 | ks | 0 | 0
| Dvojzásuvka 230V/16A, bílá | 5 | ks | 0 | 0
| Rámeček bílý - dvojnásobný | 5 | ks | 0 | 0
| Rámeček bílý - čtyřnásobný | 4 | ks | 0 | 0
| Zásuvka pro AV tech. - 230V/16A, bílá, jednonásobná | 0 | ks | 0 | 0
| Rámeček bílý - jednonásobný | 0 | ks | 0 | 0
| Zásuvková lišta do stolu | 1 | ks | 0 | 0
m.č 404A
| Zásuvka 230V/16A, bílá, IP 30, s clonkami | 12 | ks | 0 | 0
| Dvojzásuvka 230V/16A, bílá, IP 30, s clonkami | 8 | ks | 0 | 0
| Rámeček bílý - dvojnásobný | 8 | ks | 0 | 0
| Rámeček bílý - čtyřnásobný | 3 | ks | 0 | 0
| Zásuvka pro AV tech. - 230V/16A, bílá, jednonásobná | 1 | ks | 0 | 0
| Rámeček bílý - jednonásobný | 1 | ks | 0 | 0
m.č 404B
| Zásuvka 230V/16A, bílá, IP 20 | 8 | ks | 0 | 0
| Dvojzásuvka 230V/16A, bílá | 7 | ks | 0 | 0
| Rámeček bílý - dvojnásobný | 7 | ks | 0 | 0
| Rámeček bílý - čtyřnásobný | 2 | ks | 0 | 0
| Zásuvka pro AV tech. - 230V/16A, bílá, jednonásobná | 0 | ks | 0 | 0
| Rámeček bílý - jednonásobný | 0 | ks | 0 | 0
m.č 404C
| Zásuvka 230V/16A, bílá, IP 20 | 8 | ks | 0 | 0
| Dvojzásuvka 230V/16A, bílá | 3 | ks | 0 | 0
| Rámeček bílý - dvojnásobný | 3 | ks | 0 | 0
| Rámeček bílý - čtyřnásobný | 2 | ks | 0 | 0
| Zásuvka pro AV tech. - 230V/16A, bílá, jednonásobná | 0 | ks | 0 | 0
| Rámeček bílý - jednonásobný | 0 | ks | 0 | 0
m.č 405
| Zásuvka 230V/16A, bílá, IP 30, s clonkami | 21 | ks | 0 | 0
| Dvojzásuvka 230V/16A, bílá, IP 30, s clonkami | 0 | ks | 0 | 0
| Rámeček bílý - dvojnásobný | 1 | ks | 0 | 0
| Záslepka do dvojrámečku | 1 | ks | 0 | 0
| Rámeček bílý - čtyřnásobný | 5 | ks | 0 | 0
| Zásuvka pro AV tech. - 230V/16A, bílá, jednonásobná | 3 | ks | 0 | 0
| Rámeček bílý - jednonásobný | 3 | ks | 0 | 0
| Zásuvková lišta do stolu | 1 | ks | 0 | 0
m.č 406
| Zásuvka 230V/16A, bílá, IP 20 | 12 | ks | 0 | 0
| Dvojzásuvka 230V/16A, bílá | 5 | ks | 0 | 0
| Rámeček bílý - dvojnásobný | 5 | ks | 0 | 0
| Rámeček bílý - čtyřnásobný | 3 | ks | 0 | 0
| Zásuvka pro AV tech. - 230V/16A, bílá, jednonásobná | 3 | ks | 0 | 0
| Rámeček bílý - jednonásobný | 3 | ks | 0 | 0
m.č 407
| Zásuvka 230V/16A, bílá, IP 20 | 20 | ks | 0 | 0
| Dvojzásuvka 230V/16A, bílá | 5 | ks | 0 | 0
| Rámeček bílý - dvojnásobný | 5 | ks | 0 | 0
| Rámeček bílý - čtyřnásobný | 5 | ks | 0 | 0
| Zásuvka pro AV tech. - 230V/16A, bílá, jednonásobná | 3 | ks | 0 | 0
| Rámeček bílý - jednonásobný | 3 | ks | 0 | 0
| Zásuvková lišta do stolu | 1 | ks | 0 | 0
m.č 408
| Zásuvka 230V/16A, bílá, IP 30, s clonkami | 8 | ks | 0 | 0
| Dvojzásuvka 230V/16A, bílá, IP 30, s clonkami | 4 | ks | 0 | 0
| Rámeček bílý - dvojnásobný | 4 | ks | 0 | 0
| Rámeček bílý - čtyřnásobný | 2 | ks | 0 | 0
| Zásuvka pro AV tech. - 230V/16A, bílá, jednonásobná | 3 | ks | 0 | 0
| Rámeček bílý - jednonásobný | 3 | ks | 0 | 0
| Zásuvková lišta do stolu | 1 | ks | 0 | 0
m.č 409
| Zásuvka 230V/16A, bílá, IP 30, s clonkami | 9 | ks | 0 | 0
| Dvojzásuvka 230V/16A, bílá, IP 30, s clonkami | 5 | ks | 0 | 0
| Rámeček bílý - dvojnásobný | 6 | ks | 0 | 0
| Záslepka do dvojrámečku | 1 | ks | 0 | 0
| Rámeček bílý - čtyřnásobný | 2 | ks | 0 | 0
| Zásuvka pro AV tech. - 230V/16A, bílá, jednonásobná | 3 | ks | 0 | 0
| Rámeček bílý - jednonásobný | 3 | ks | 0 | 0
| Zásuvková lišta do stolu | 1 | ks | 0 | 0
SIL | Dodávka Svítidla + světelné zdroje |  |  |  | 0
m.č 403
S1 | Závěsné/přisazené, LED asymetrické svítidlo, 38W, 4800 lm, IP20 MODUS ASTAP4000M | 0 | ks | 0 | 0
S2 | Závěsné/přisazené, LED asymetrické svítidlo, 43W, 6500 lm, IP20 MODUS ASTAP6000L | 0 | ks | 0 | 0
S3 | LED svítidlo, přisazené/stropní, 53W, 4000 K,CRI>80, IP40 ZCLED3G53L840/ZK-MIKRO-C | 0 | ks | 0 | 0
S4 | Válcové stropní/ nástěnné svítidlo 49W, 3000K, 4710 lm d = 500 mm, IP44 CARINA_2_LED-1L20CX10KN96_426_3000 | 0 | ks | 0 | 0
N1 | Přisazené LED nouzové svítidlo s piktogramem, 1W, baterie 1h, IP65 ECL/1W - EXIT | 0 | ks | 0 | 0
N2 | LED nouzové svítidlo, vestavné, optika otevřený prostor, 2W, baterie 1h AX3P/O/2W | 0 | ks | 0 | 0
| Závěsná sada LGP-SUSP-SADA-L-Y | 0 | ks | 0 | 0
| Závěsný systém pro svítidla do poslucháren, kovový | 0 | ks | 0 | 0
| Vypínač č.1 - barva bílá (jednotný design se zásuvkami 230V) | 0 | ks | 0 | 0
| Vypínač č.5 - barva bílá (jednotný design se zásuvkami 230V) | 0 | ks | 0 | 0
| Vypínač č.6 - schodišťový, barva bílá (jednotný design se zásuvkami 230V) | 0 | ks | 0 | 0
| Vypínač č.6 + 6, barva bílá (jednotný design se zásuvkami 230V) | 0 | ks | 0 | 0
| Vypínač č.7 - kžížový, barva bílá (jednotný design se zásuvkami 230V) | 0 | ks | 0 | 0
| Tlačítko, IP 20, barva bílá (jednotný design se zásuvkami 230V) | 0 | ks | 0 | 0
| Rámeček bílý - dvojnásobný | 0 | ks | 0 | 0
| Rámeček bílý - trojnásobný | 0 | ks | 0 | 0
m.č 404A
S1 | Závěsné/přisazené, LED asymetrické svítidlo, 38W, 4800 lm, IP20 MODUS ASTAP4000M | 0 | ks | 0 | 0
S2 | Závěsné/přisazené, LED asymetrické svítidlo, 43W, 6500 lm, IP20 MODUS ASTAP6000L | 0 | ks | 0 | 0
S3 | LED svítidlo, přisazené/stropní, 53W, 4000 K,CRI>80, IP40 ZCLED3G53L840/ZK-MIKRO-C | 0 | ks | 0 | 0
S4 | Válcové stropní/ nástěnné svítidlo 49W, 3000K, 4710 lm d = 500 mm, IP44 CARINA_2_LED-1L20CX10KN96_426_3000 | 0 | ks | 0 | 0
N1 | Přisazené LED nouzové svítidlo s piktogramem, 1W, baterie 1h, IP65 ECL/1W - EXIT | 0 | ks | 0 | 0
N2 | LED nouzové svítidlo, vestavné, optika otevřený prostor, 2W, baterie 1h AX3P/O/2W | 0 | ks | 0 | 0
| Závěsná sada LGP-SUSP-SADA-L-Y | 0 | ks | 0 | 0
| Závěsný systém pro svítidla do poslucháren, kovový | 0 | ks | 0 | 0
| Vypínač č.1 - barva bílá (jednotný design se zásuvkami 230V) | 0 | ks | 0 | 0
| Vypínač č.5 - barva bílá (jednotný design se zásuvkami 230V) | 0 | ks | 0 | 0
| Vypínač č.6 - schodišťový, barva bílá (jednotný design se zásuvkami 230V) | 0 | ks | 0 | 0
| Vypínač č.6 + 6, barva bílá (jednotný design se zásuvkami 230V) | 0 | ks | 0 | 0
| Vypínač č.7 - kžížový, barva bílá (jednotný design se zásuvkami 230V) | 0 | ks | 0 | 0
| Tlačítko, IP 20, barva bílá (jednotný design se zásuvkami 230V) | 0 | ks | 0 | 0
| Rámeček bílý - dvojnásobný | 0 | ks | 0 | 0
| Rámeček bílý - trojnásobný | 0 | ks | 0 | 0
m.č 404B
S1 | Závěsné/přisazené, LED asymetrické svítidlo, 38W, 4800 lm, IP20 MODUS ASTAP4000M | 0 | ks | 0 | 0
S2 | Závěsné/přisazené, LED asymetrické svítidlo, 43W, 6500 lm, IP20 MODUS ASTAP6000L | 0 | ks | 0 | 0
S3 | LED svítidlo, přisazené/stropní, 53W, 4000 K,CRI>80, IP40 ZCLED3G53L840/ZK-MIKRO-C | 0 | ks | 0 | 0
S4 | Válcové stropní/ nástěnné svítidlo 49W, 3000K, 4710 lm d = 500 mm, IP44 CARINA_2_LED-1L20CX10KN96_426_3000 | 0 | ks | 0 | 0
N1 | Přisazené LED nouzové svítidlo s piktogramem, 1W, baterie 1h, IP65 ECL/1W - EXIT | 0 | ks | 0 | 0
N2 | LED nouzové svítidlo, vestavné, optika otevřený prostor, 2W, baterie 1h AX3P/O/2W | 0 | ks | 0 | 0
| Závěsná sada LGP-SUSP-SADA-L-Y | 0 | ks | 0 | 0
| Závěsný systém pro svítidla do poslucháren, kovový | 0 | ks | 0 | 0
| Vypínač č.1 - barva bílá (jednotný design se zásuvkami 230V) | 0 | ks | 0 | 0
| Vypínač č.5 - barva bílá (jednotný design se zásuvkami 230V) | 0 | ks | 0 | 0
| Vypínač č.6 - schodišťový, barva bílá (jednotný design se zásuvkami 230V) | 0 | ks | 0 | 0
| Vypínač č.6 + 6, barva bílá (jednotný design se zásuvkami 230V) | 0 | ks | 0 | 0
| Vypínač č.7 - kžížový, barva bílá (jednotný design se zásuvkami 230V) | 0 | ks | 0 | 0
| Tlačítko, IP 20, barva bílá (jednotný design se zásuvkami 230V) | 0 | ks | 0 | 0
| Rámeček bílý - dvojnásobný | 0 | ks | 0 | 0
| Rámeček bílý - trojnásobný | 0 | ks | 0 | 0
m.č 404C
S1 | Závěsné/přisazené, LED asymetrické svítidlo, 38W, 4800 lm, IP20 MODUS ASTAP4000M | 0 | ks | 0 | 0
S2 | Závěsné/přisazené, LED asymetrické svítidlo, 43W, 6500 lm, IP20 MODUS ASTAP6000L | 0 | ks | 0 | 0
S3 | LED svítidlo, přisazené/stropní, 53W, 4000 K,CRI>80, IP40 ZCLED3G53L840/ZK-MIKRO-C | 0 | ks | 0 | 0
S4 | Válcové stropní/ nástěnné svítidlo 49W, 3000K, 4710 lm d = 500 mm, IP44 CARINA_2_LED-1L20CX10KN96_426_3000 | 0 | ks | 0 | 0
N1 | Přisazené LED nouzové svítidlo s piktogramem, 1W, baterie 1h, IP65 ECL/1W - EXIT | 0 | ks | 0 | 0
N2 | LED nouzové svítidlo, vestavné, optika otevřený prostor, 2W, baterie 1h AX3P/O/2W | 0 | ks | 0 | 0
| Závěsná sada LGP-SUSP-SADA-L-Y | 0 | ks | 0 | 0
| Závěsný systém pro svítidla do poslucháren, kovový | 0 | ks | 0 | 0
| Vypínač č.1 - barva bílá (jednotný design se zásuvkami 230V) | 0 | ks | 0 | 0
| Vypínač č.5 - barva bílá (jednotný design se zásuvkami 230V) | 0 | ks | 0 | 0
| Vypínač č.6 - schodišťový, barva bílá (jednotný design se zásuvkami 230V) | 0 | ks | 0 | 0
| Vypínač č.6 + 6, barva bílá (jednotný design se zásuvkami 230V) | 0 | ks | 0 | 0
| Vypínač č.7 - kžížový, barva bílá (jednotný design se zásuvkami 230V) | 0 | ks | 0 | 0
| Tlačítko, IP 20, barva bílá (jednotný design se zásuvkami 230V) | 0 | ks | 0 | 0
| Rámeček bílý - dvojnásobný | 0 | ks | 0 | 0
| Rámeček bílý - trojnásobný | 0 | ks | 0 | 0
m.č 405
S1 | Závěsné/přisazené, LED asymetrické svítidlo, 38W, 4800 lm, IP20 MODUS ASTAP4000M | 0 | ks | 0 | 0
S2 | Závěsné/přisazené, LED asymetrické svítidlo, 43W, 6500 lm, IP20 MODUS ASTAP6000L | 0 | ks | 0 | 0
S3 | LED svítidlo, přisazené/stropní, 53W, 4000 K,CRI>80, IP40 ZCLED3G53L840/ZK-MIKRO-C | 0 | ks | 0 | 0
S4 | Válcové stropní/ nástěnné svítidlo 49W, 3000K, 4710 lm d = 500 mm, IP44 CARINA_2_LED-1L20CX10KN96_426_3000 | 0 | ks | 0 | 0
N1 | Přisazené LED nouzové svítidlo s piktogramem, 1W, baterie 1h, IP65 ECL/1W - EXIT | 0 | ks | 0 | 0
N2 | LED nouzové svítidlo, vestavné, optika otevřený prostor, 2W, baterie 1h AX3P/O/2W | 0 | ks | 0 | 0
| Závěsná sada LGP-SUSP-SADA-L-Y | 0 | ks | 0 | 0
| Závěsný systém pro svítidla do poslucháren, kovový | 0 | ks | 0 | 0
| Vypínač č.1 - barva bílá (jednotný design se zásuvkami 230V) | 0 | ks | 0 | 0
| Vypínač č.5 - barva bílá (jednotný design se zásuvkami 230V) | 0 | ks | 0 | 0
| Vypínač č.6 - schodišťový, barva bílá (jednotný design se zásuvkami 230V) | 0 | ks | 0 | 0
| Vypínač č.6 + 6, barva bílá (jednotný design se zásuvkami 230V) | 0 | ks | 0 | 0
| Vypínač č.7 - kžížový, barva bílá (jednotný design se zásuvkami 230V) | 0 | ks | 0 | 0
| Tlačítko, IP 20, barva bílá (jednotný design se zásuvkami 230V) | 0 | ks | 0 | 0
| Rámeček bílý - dvojnásobný | 0 | ks | 0 | 0
| Rámeček bílý - trojnásobný | 0 | ks | 0 | 0
m.č 406
S1 | Závěsné/přisazené, LED asymetrické svítidlo, 38W, 4800 lm, IP20 MODUS ASTAP4000M | 0 | ks | 0 | 0
S2 | Závěsné/přisazené, LED asymetrické svítidlo, 43W, 6500 lm, IP20 MODUS ASTAP6000L | 0 | ks | 0 | 0
S3 | LED svítidlo, přisazené/stropní, 53W, 4000 K,CRI>80, IP40 ZCLED3G53L840/ZK-MIKRO-C | 6 | ks | 0 | 0
S4 | Válcové stropní/ nástěnné svítidlo 49W, 3000K, 4710 lm d = 500 mm, IP44 CARINA_2_LED-1L20CX10KN96_426_3000 | 0 | ks | 0 | 0
N1 | Přisazené LED nouzové svítidlo s piktogramem, 1W, baterie 1h, IP65 ECL/1W - EXIT | 0 | ks | 0 | 0
N2 | LED nouzové svítidlo, vestavné, optika otevřený prostor, 2W, baterie 1h AX3P/O/2W | 0 | ks | 0 | 0
| Závěsná sada LGP-SUSP-SADA-L-Y | 6 | ks | 0 | 0
| Závěsný systém pro svítidla do poslucháren, kovový | 0 | ks | 0 | 0
| Vypínač č.1 - barva bílá (jednotný design se zásuvkami 230V) | 1 | ks | 0 | 0
| Vypínač č.5 - barva bílá (jednotný design se zásuvkami 230V) | 1 | ks | 0 | 0
| Vypínač č.6 - schodišťový, barva bílá (jednotný design se zásuvkami 230V) | 0 | ks | 0 | 0
| Vypínač č.6 + 6, barva bílá (jednotný design se zásuvkami 230V) | 0 | ks | 0 | 0
| Vypínač č.7 - kžížový, barva bílá (jednotný design se zásuvkami 230V) | 0 | ks | 0 | 0
| Tlačítko, IP 20, barva bílá (jednotný design se zásuvkami 230V) | 0 | ks | 0 | 0
| Rámeček bílý - dvojnásobný | 1 | ks | 0 | 0
| Rámeček bílý - trojnásobný | 0 | ks | 0 | 0
m.č 407
S1 | Závěsné/přisazené, LED asymetrické svítidlo, 38W, 4800 lm, IP20 MODUS ASTAP4000M | 0 | ks | 0 | 0
S2 | Závěsné/přisazené, LED asymetrické svítidlo, 43W, 6500 lm, IP20 MODUS ASTAP6000L | 0 | ks | 0 | 0
S3 | LED svítidlo, přisazené/stropní, 53W, 4000 K,CRI>80, IP40 ZCLED3G53L840/ZK-MIKRO-C | 6 | ks | 0 | 0
S4 | Válcové stropní/ nástěnné svítidlo 49W, 3000K, 4710 lm d = 500 mm, IP44 CARINA_2_LED-1L20CX10KN96_426_3000 | 0 | ks | 0 | 0
N1 | Přisazené LED nouzové svítidlo s piktogramem, 1W, baterie 1h, IP65 ECL/1W - EXIT | 0 | ks | 0 | 0
N2 | LED nouzové svítidlo, vestavné, optika otevřený prostor, 2W, baterie 1h AX3P/O/2W | 0 | ks | 0 | 0
| Závěsná sada LGP-SUSP-SADA-L-Y | 6 | ks | 0 | 0
| Závěsný systém pro svítidla do poslucháren, kovový | 0 | ks | 0 | 0
| Vypínač č.1 - barva bílá (jednotný design se zásuvkami 230V) | 1 | ks | 0 | 0
| Vypínač č.5 - barva bílá (jednotný design se zásuvkami 230V) | 1 | ks | 0 | 0
| Vypínač č.6 - schodišťový, barva bílá (jednotný design se zásuvkami 230V) | 0 | ks | 0 | 0
| Vypínač č.6 + 6, barva bílá (jednotný design se zásuvkami 230V) | 0 | ks | 0 | 0
| Vypínač č.7 - kžížový, barva bílá (jednotný design se zásuvkami 230V) | 0 | ks | 0 | 0
| Tlačítko, IP 20, barva bílá (jednotný design se zásuvkami 230V) | 0 | ks | 0 | 0
| Rámeček bílý - dvojnásobný | 1 | ks | 0 | 0
| Rámeček bílý - trojnásobný | 0 | ks | 0 | 0
m.č 408
S1 | Závěsné/přisazené, LED asymetrické svítidlo, 38W, 4800 lm, IP20 MODUS ASTAP4000M | 0 | ks | 0 | 0
S2 | Závěsné/přisazené, LED asymetrické svítidlo, 43W, 6500 lm, IP20 MODUS ASTAP6000L | 0 | ks | 0 | 0
S3 | LED svítidlo, přisazené/stropní, 53W, 4000 K,CRI>80, IP40 ZCLED3G53L840/ZK-MIKRO-C | 0 | ks | 0 | 0
S4 | Válcové stropní/ nástěnné svítidlo 49W, 3000K, 4710 lm d = 500 mm, IP44 CARINA_2_LED-1L20CX10KN96_426_3000 | 0 | ks | 0 | 0
S5 | LED svítidlo, přisazené/stropní, 53W, 4000 K,CRI>80, IP40, Dali ZCLED3G53L840/ZK-MIKRO-C + Dali | 6 | ks | 0 | 0
N1 | Přisazené LED nouzové svítidlo s piktogramem, 1W, baterie 1h, IP65 ECL/1W - EXIT | 1 | ks | 0 | 0
N2 | LED nouzové svítidlo, vestavné, optika otevřený prostor, 2W, baterie 1h AX3P/O/2W | 2 | ks | 0 | 0
| Závěsná sada LGP-SUSP-SADA-L-Y | 6 | ks | 0 | 0
| Závěsný systém pro svítidla do poslucháren, kovový | 0 | ks | 0 | 0
| Vypínač č.1 - barva bílá (jednotný design se zásuvkami 230V) | 0 | ks | 0 | 0
| Vypínač č.5 - barva bílá (jednotný design se zásuvkami 230V) | 0 | ks | 0 | 0
| Vypínač č.6 - schodišťový, barva bílá (jednotný design se zásuvkami 230V) | 0 | ks | 0 | 0
| Vypínač č.6 + 6, barva bílá (jednotný design se zásuvkami 230V) | 0 | ks | 0 | 0
| Vypínač č.7 - kžížový, barva bílá (jednotný design se zásuvkami 230V) | 0 | ks | 0 | 0
| Tlačítko, IP 20, barva bílá (jednotný design se zásuvkami 230V) | 2 | ks | 0 | 0
| Tlačítko dvojité, IP 20, barva bílá (jednotný design se zásuvkami 230V) | 2 | ks | 0 | 0
| Rámeček bílý - dvojnásobný | 0 | ks | 0 | 0
| Rámeček bílý - trojnásobný | 2 | ks | 0 | 0
m.č 409
S1 | Závěsné/přisazené, LED asymetrické svítidlo, 38W, 4800 lm, IP20 MODUS ASTAP4000M | 1 | ks | 0 | 0
S2 | Závěsné/přisazené, LED asymetrické svítidlo, 43W, 6500 lm, IP20 MODUS ASTAP6000L | 0 | ks | 0 | 0
S3 | LED svítidlo, přisazené/stropní, 53W, 4000 K,CRI>80, IP40 ZCLED3G53L840/ZK-MIKRO-C | 0 | ks | 0 | 0
S4 | Válcové stropní/ nástěnné svítidlo 49W, 3000K, 4710 lm d = 500 mm, IP44 CARINA_2_LED-1L20CX10KN96_426_3000 | 0 | ks | 0 | 0
N1 | Přisazené LED nouzové svítidlo s piktogramem, 1W, baterie 1h, IP65 ECL/1W - EXIT | 1 | ks | 0 | 0
N2 | LED nouzové svítidlo, vestavné, optika otevřený prostor, 2W, baterie 1h AX3P/O/2W | 2 | ks | 0 | 0
S6 | Svítidlo do kazetového stropu 600x600 53W, 5830 lm. 4000K ZCLED3G53Q940/EASY-M600-OPAL + Dali | 8 | ks | 0 | 0
S7 | Svítidlo do kazetového stropu 600x600 53W, 5830 lm. 4000K ZCLED3G53Q940/EASY-M600-OPAL + Dali +NZ | 1 | ks | 0 | 0
| Závěsná sada LGP-SUSP-SADA-L-Y | 0 | ks | 0 | 0
| Závěsný systém pro svítidla do poslucháren, kovový | 9 | ks | 0 | 0
| Vypínač č.1 - barva bílá (jednotný design se zásuvkami 230V) | 0 | ks | 0 | 0
| Vypínač č.5 - barva bílá (jednotný design se zásuvkami 230V) | 0 | ks | 0 | 0
| Vypínač č.6 - schodišťový, barva bílá (jednotný design se zásuvkami 230V) | 0 | ks | 0 | 0
| Vypínač č.6 + 6, barva bílá (jednotný design se zásuvkami 230V) | 0 | ks | 0 | 0
| Vypínač č.7 - kžížový, barva bílá (jednotný design se zásuvkami 230V) | 0 | ks | 0 | 0
| Tlačítko, IP 20, barva bílá (jednotný design se zásuvkami 230V) | 6 | ks | 0 | 0
| Tlačítko dvojité, IP 20, barva bílá (jednotný design se zásuvkami 230V) | 4 | ks | 0 | 0
| Rámeček bílý - dvojnásobný | 2 | ks | 0 | 0
| Rámeček bílý - trojnásobný | 0 | ks | 0 | 0
| Dodávka Kabelové trasy |  |  |  | 0
| krabice KP 67/2 | 219 | ks | 0 | 0
| krabice KPR 68 | 16 | ks | 0 | 0
| Víčko KO 68 | 14 | ks | 0 | 0
| Chránička pro přípravy pro budoucí budoucí reknostrukce - Kopoflex 50 mm | 57.6 | m | 0 | 0
| Žlab 180x60 PVC 2 m, vč. Úchytného materiálu | 0 | m | 0 | 0
| Příslušenství k lištám (přepážka spojky a instalační materiál) | 0 | kpl | 0 | 0
| Trubka 1425, 320N, pod omítku, vč. zasekání | 384 | m | 0 | 0
| Trubka 1436, 320N, pod omítku, vč. zasekání | 342 | m | 0 | 0
| Trubka PVC pr. 16 | 84 | m | 0 | 0
| Trubka 1240, 750N, do podlahy, vč. zasekání | 15 | m | 0 | 0
| Žlab 40x60 PVC 2 m, vč. Úchytného materiálu | 7.2 | m | 0 | 0
| Krabice přístrojová do PVC žlabu | 21 | ks | 0 | 0
| Žlab 110x70 PVC 2 m, vč. Úchytného materiálu | 8.4 | m | 0 | 0
| Přepážka do kastlíků VZT (oddělení SIL a SLA rozvodů) | 55.2 | m | 0 | 0
| NKZIN 100X250X1.25 S ŽLAB KAB. S INT.SPOJ.NED. | 0 | m | 0 | 0
| Víko - V 250_S | 0 | m | 0 | 0
| Úchytka víka - VU_GMT | 0 | ks | 0 | 0
| Chránička hran NCH_XX | 0 | m | 0 | 0
| Oko kabelové lisovací 6mm2/M6 | 20 | ks | 0 | 0
| Šroub M6x15 mosaz + Matice M6 | 20 | ks | 0 | 0
| Svorka bezšroubová 2x 0,5-2,5 mm2, transparentní s packou | 50 | ks | 0 | 0
| Svorka bezšroubová 3x 0,5-2,5 mm2, transparentní s packou | 50 | ks | 0 | 0
| Svorka bezšroubová 5x 0,5-2,5 mm2, transparentní s packou | 50 | ks | 0 | 0
| Svorka bezšroubová 8x 0,5-2,5 mm2, transparentní | 50 | ks | 0 | 0
| Drobný instalační materiál | 1 | kpl | 0 | 0
| Dodávka Kabeláže |  |  |  | 0
m.č 403
| CYKY 5Jx1,5 | 0 | m | 0 | 0
| CYKY 3Jx1,5 | 0 | m | 0 | 0
| CYKY 2Ox1,5 | 0 | m | 0 | 0
| CYKY 3Ox1,5 | 0 | m | 0 | 0
| CYKY 3Jx2,5 | 392.4 | m | 0 | 0
| H07V-6mm/Zž. | 42 | m | 0 | 0
m.č 404A
| CYKY 5Jx1,5 | 0 | m | 0 | 0
| CYKY 3Jx1,5 | 0 | m | 0 | 0
| CYKY 2Ox1,5 | 0 | m | 0 | 0
| CYKY 3Ox1,5 | 0 | m | 0 | 0
| CYKY 3Jx2,5 | 357.6 | m | 0 | 0
| H07V-6mm/Zž. | 24 | m | 0 | 0
m.č 404B
| CYKY 5Jx1,5 | 0 | m | 0 | 0
| CYKY 3Jx1,5 | 0 | m | 0 | 0
| CYKY 2Ox1,5 | 0 | m | 0 | 0
| CYKY 3Ox1,5 | 0 | m | 0 | 0
| CYKY 3Jx2,5 | 81.6 | m | 0 | 0
| H07V-6mm/Zž. | 12 | m | 0 | 0
m.č 404C
| CYKY 5Jx1,5 | 0 | m | 0 | 0
| CYKY 3Jx1,5 | 0 | m | 0 | 0
| CYKY 2Ox1,5 | 0 | m | 0 | 0
| CYKY 3Ox1,5 | 0 | m | 0 | 0
| CYKY 3Jx2,5 | 60 | m | 0 | 0
| H07V-6mm/Zž. | 12 | m | 0 | 0
m.č 405
| CYKY 5Jx1,5 | 0 | m | 0 | 0
| CYKY 3Jx1,5 | 0 | m | 0 | 0
| CYKY 2Ox1,5 | 0 | m | 0 | 0
| CYKY 3Ox1,5 | 0 | m | 0 | 0
| CYKY 3Jx2,5 | 304.5 | m | 0 | 0
| H07V-6mm/Zž. | 24 | m | 0 | 0
m.č 406
| CYKY 5Jx1,5 | 60 | m | 0 | 0
| CYKY 3Jx1,5 | 126 | m | 0 | 0
| CYKY 2Ox1,5 | 16.8 | m | 0 | 0
| CYKY 3Ox1,5 | 28.8 | m | 0 | 0
| CYKY 3Jx2,5 | 321.6 | m | 0 | 0
| H07V-6mm/Zž. | 30 | m | 0 | 0
m.č 407
| CYKY 5Jx1,5 | 211.2 | m | 0 | 0
| CYKY 3Jx1,5 | 136.8 | m | 0 | 0
| CYKY 2Ox1,5 | 14.4 | m | 0 | 0
| CYKY 3Ox1,5 | 31.2 | m | 0 | 0
| CYKY 3Jx2,5 | 333.6 | m | 0 | 0
| H07V-6mm/Zž. | 30 | m | 0 | 0
m.č 408
| CYKY 5Jx1,5 | 215 | m | 0 | 0
| CYKY 3Jx1,5 | 184 | m | 0 | 0
| CYKY 2Ox1,5 | 48 | m | 0 | 0
| CYKY 3Ox1,5 | 66 | m | 0 | 0
| CYKY 3Jx2,5 | 378 | m | 0 | 0
| H07V-6mm/Zž. | 42 | m | 0 | 0
m.č 409
| CYKY 5Jx1,5 | 271.2 | m | 0 | 0
| CYKY 3Jx1,5 | 208.8 | m | 0 | 0
| CYKY 2Ox1,5 | 55.2 | m | 0 | 0
| CYKY 3Ox1,5 | 72 | m | 0 | 0
| CYKY 3Jx2,5 | 510 | m | 0 | 0
| H07V-6mm/Zž. | 48 | m | 0 | 0
SIL | Montáž_ostatní |  |  |  | 0
| Demontáž stávajících prvků a zařízení | 36 | hod | 0 | 0
| Demontáž stávající kabeláže a žlabů | 44 | hod | 0 | 0
| Sekání otvorů pro krabice, cihelné zdivo do 10x10cm | 256 | ks | 0 | 0
| Sekání kabelových tras + zapravení | 408 | m | 0 | 0
| Sekání otvorů pro krabice, cihelné zdivo do 10x10cm - světla a vypínače | 27 | ks | 0 | 0
| Upravy pro montáž nových svítidel do stávajících podhledů | 12 | hod | 0 | 0
| Výpočet osvětlení | 22 | hod | 0 | 0
| Zaměření rozmístění řad svítidel | 17 | hod | 0 | 0
| Protokol o měření umělého a nouzového osvětlení | 1 | kpl | 0 | 0
| Pronájem pojízdného lešení | 1 | kpl | 0 | 0
| Vrtaný průraz betonové zdi do tl.do 1000 mmm | 1 | ks | 0 | 0
| Vrtaný průraz zdi do tl.do 300 mmm | 10 | ks | 0 | 0
| Pomocné stavební práce | 17 | hod | 0 | 0
| Zpracování dokumentace pro realizaci | 36 | hod | 0 | 0
| Označení kabeláže | 12 | hod | 0 | 0
| Označení prvku | 17 | hod | 0 | 0
| Revize elektro | 1 | kpl | 0 | 0
| Koordinační činnosti | 32 | hod | 0 | 0
| Vypracování VDD – Výrobní a dílenská dokumentace dodavatele stavby, tištěná paré a digitální verze v otevřené (dwg, doc, xls) a uzavřené (pdf) formě | 1 | kpl | 0 | 0
| Ostatní neuvedené činnosti nezbytné k řádnému dokončení a zprovoznění instalace dle zadávací dokumentace | 1 | kpl | 0 | 0
| Podružné rozpočtové náklady |  |  |  | 0
| Odvoz a likvidace odpadu 0,5% z dodávky | 1 | sada | 0 | 0
| Energie, 0,5% z montážních prací | 1 | sada | 0 | 0
| Přesun materiálu, 0,5% z dodávky | 1 | sada | 0 | 0
| Doprava | 1 | kpl | 0 | 0
| Dokumentace skutečného provedení | 1 | kpl | 0 | 0
| Zařízení staveniště, 0,5% ze souhrnu rozpočtového nákladu | 1 | kpl | 0 | 0
|  |  |  | Celkem | 0

## SLA - 1.NP
REKONSTRUKCE POSLUCHÁREN - FILOZOFICKÁ FAKULTA UNIVERZITY KARLOVY, NÁM. JANA PALACHA
D.1.4.7 - Slaboproud
Dokumentace pro provedení stavby (DPS)
Výkaz výměr je zpracován v souladu se zák. č.134/2016 Sb. Dojde-li k nesouladu mezi výkazem výměr a projektovou dokumentací stavby, je pro stanovení nabídkové ceny rozhodující množství dovoditelné z projektové dokumentace. Při vyplňování výkazu výměr je nutné respektovat dále uvedené pokyny: 1) Při zpracování nabídky je nutné využít všech částí (dílů) projektu, tj. technické zprávy, seznamu pozic, všech výkresů, tabulek a specifikací materiálů. 2) Součástí nabídkové ceny musí být veškeré náklady, aby cena byla konečná a zahrnovala celou dodávku a montáž. 3) Neuvede-li uchazeč, že v příslušné položce není zahrnuto to a to, předpokládá se, že příslušná cena obsahuje veškeré technicky a logicky dovoditélné součásti dodávky a montáže. 4) Dodávky a montáže uvedené v nabídce musí být, včetně veškerého souvisejícího doplňkového, podružného a montážního materiálu, tak, aby celé zařízení bylo funkční a splňovalo všechny předpisy, které se na ně vztahují. 5) Eventuelní označení výrobků konkrétním výrobcem v projektu vyjadřuje standard požadované kvality event. technických parametrů. Pokud uchazeč nabídne produkt od jiného výrobce je povinen dodržet standard a zároveň přejímá odpovědnost za správnost náhrady - splnění všech parametrů a koordinaci se všemi navazujícími profesemi. Vyvolané úpravy řešení projektu zahrne uchazeč do nabídkové ceny.
Nabídková cena musí obsahovat prodlouženou záruku 60 měsíců na všechny komponenty a systém. Nabídková cena musí zahrnovat záruční servis dle požadavků výrobce komponentů, zařízení a systému pro uznání záruky výrobcem.
Místnost číslo | Blok rekonstruovaných místností - m.č. 020, 022, 024, 025
Číslo položky | Popis položky | Počet | MJ | Cena JM | Cena Celkem
SK | Strukturovaná kabeláž - montážní materiál
| Trubka 1425, 320N, pod omítku, vč. zasekání | 724 | m | 0 | 0
| Trubka 1436, 320N, pod omítku, vč. zasekání | 540 | m | 0 | 0
| Trubka 1240, 750N, do podlahy, vč. zasekání | 0 | m | 0 | 0
| Žlab 40x60 PVC 2 m, vč. Úchytného materiálu | 7.2 | m | 0 | 0
| Žlab 110x70 PVC 2 m, vč. Úchytného materiálu | 0 | m | 0 | 0
| Kov. Stínící přepážka do parapetního žlabu | 0 | m | 0 | 0
| Krabice přístrojová do PVC žlabu | 0 | ks | 0 | 0
| Krabice přístrojová pod povrch/do podhledu | 26 | ks | 0 | 0
| Požární ucpávky včetně označení dle ČSN do 250/100 | 4 | ks | 0 | 0
| Pomocný instalační a stavební materiál (% z dodávky) | 10 | % | 0 | 0
SK | Strukturovaná kabeláž - kabeláž
| Kabel CAT6 UTP LSOH | 3057.6 | m | 0 | 0
| Patch kabel UTP, kat. 6, 5M | 0 | ks | 0 | 0
| Patch kabel UTP, kat. 6, 3M | 20 | ks | 0 | 0
| Patch kabel UTP, kat. 6, 1M | 6 | ks | 0 | 0
SK | Strukturovaná kabeláž - rozvaděče, zásuvky, ukončovací hw
| Zásuvka datová neosázená bílá (pod omítku/nad podhled, stejný design se zásuvkami 230V) | 26 | ks | 0 | 0
| Rámeček pro elektroinstalační přístroje (jednotný design se zásuvkami 230V) | 26 | ks | 0 | 0
| Rámeček pro elektroinstalační přístroje vodorovný dvojnásobný (jednotný design se zásuvkami 230V) | 0 | ks | 0 | 0
| Nosná maska 2xRJ45 pro datovou zásuvku | 26 | ks | 0 | 0
| Keystone UTP, kat. 6 | 110 | ks | 0 | 0
| Patch panel 24 x RJ45 CAT6 UTP 350 MHz černý 1U | 2 | ks | 0 | 0
| 19" vyvazovací panel, plastový kabelovod,výška 1U,barva šedá | 2 | ks | 0 | 0
| Pomocný instalační materiál(% z dodávky) | 10 | % | 0 | 0
SK | Strukturovaná kabeláž - aktivní prvky, AP WiFi
| Ethernetový přepínač 48 portů Technická specifikace viz příloha TYP 1 | 2 | ks | 0 | 0
10G SFP+ optický modul SM LC, 1310nm, 10Gbit, SFP+ LH SM 1310nm, konektor typu LC pracující se dvěma vlákny, kompatibilní do dodávaných přepínačů, optické moduly budou osazeny do dodaných přepínačů a do CORE switchů v hlavní a záložní servrovně
| Optický patch kabel 9/125, délka 2m | 8 | ks | 0 | 0
| Přístupový bod bezdrátové sítě (WiFi), Technická specifikace viz příloha TYP 2 | 8 | ks | 0 | 0
| PoE injektor pro Wi-Fi přístupový bod | 3 | ks | 0 | 0
| PoE injektor pro Wi-Fi přístupový bod | 3 | ks | 0 | 0
SK | Strukturovaná kabeláž - ostatní
| Zednické přípomoce a pomocné montážní práce | 42 | hod | 0 | 0
| Demontáž stávajících zařízení | 22 | hod | 0 | 0
| Měření metalické kabeláže, vyhotovení měřícího protokolu | 52 | ks | 0 | 0
| Koordinace s ostatními profesemi | 22 | hod | 0 | 0
| Součinnost se správcem sítě | 5 | hod | 0 | 0
| Výchozí revize systému, zaškolení obsluhy | 5 | hod | 0 | 0
| Položky neuvedené ve výkazu nutné pro zprovoznění dle popsaných funkčností v projektu (% z dodávky) | 20 | % | 0 | 0
| Vypracování dokumentace výrobní, technologické a skutečný stav | 3 | % | 0 | 0
| Doprava materiálu, zařízení staveniště (% z dodávky) | 4 | % | 0 | 0
| Cena celkem bez DPH |  |  |  | 0

## SLA - 2.NP
REKONSTRUKCE POSLUCHÁREN - FILOZOFICKÁ FAKULTA UNIVERZITY KARLOVY, NÁM. JANA PALACHA
D.1.4.7 - Slaboproud
Dokumentace pro provedení stavby (DPS)
Výkaz výměr je zpracován v souladu se zák. č.134/2016 Sb. Dojde-li k nesouladu mezi výkazem výměr a projektovou dokumentací stavby, je pro stanovení nabídkové ceny rozhodující množství dovoditelné z projektové dokumentace. Při vyplňování výkazu výměr je nutné respektovat dále uvedené pokyny: 1) Při zpracování nabídky je nutné využít všech částí (dílů) projektu, tj. technické zprávy, seznamu pozic, všech výkresů, tabulek a specifikací materiálů. 2) Součástí nabídkové ceny musí být veškeré náklady, aby cena byla konečná a zahrnovala celou dodávku a montáž. 3) Neuvede-li uchazeč, že v příslušné položce není zahrnuto to a to, předpokládá se, že příslušná cena obsahuje veškeré technicky a logicky dovoditélné součásti dodávky a montáže. 4) Dodávky a montáže uvedené v nabídce musí být, včetně veškerého souvisejícího doplňkového, podružného a montážního materiálu, tak, aby celé zařízení bylo funkční a splňovalo všechny předpisy, které se na ně vztahují. 5) Eventuelní označení výrobků konkrétním výrobcem v projektu vyjadřuje standard požadované kvality event. technických parametrů. Pokud uchazeč nabídne produkt od jiného výrobce je povinen dodržet standard a zároveň přejímá odpovědnost za správnost náhrady - splnění všech parametrů a koordinaci se všemi navazujícími profesemi. Vyvolané úpravy řešení projektu zahrne uchazeč do nabídkové ceny.
Nabídková cena musí obsahovat prodlouženou záruku 60 měsíců na všechny komponenty a systém. Nabídková cena musí zahrnovat záruční servis dle požadavků výrobce komponentů, zařízení a systému pro uznání záruky výrobcem.
Místnost číslo | Blok rekonstruovaných místností - m.č. 113, 115, 116
Číslo položky | Popis položky | Počet | MJ | Cena JM | Cena Celkem
SK | Strukturovaná kabeláž - montážní materiál
| Trubka 1425, 320N, pod omítku, vč. zasekání | 340 | m | 0 | 0
| Trubka 1436, 320N, pod omítku, vč. zasekání | 315 | m | 0 | 0
| Trubka 1240, 750N, do podlahy, vč. zasekání | 2.4 | m | 0 | 0
| Žlab 40x60 PVC 2 m, vč. Úchytného materiálu | 7.2 | m | 0 | 0
| Žlab 180x60 PVC 2 m, vč. Úchytného materiálu | 48 | m | 0 | 0
| Žlab 110x70 PVC 2 m, vč. Úchytného materiálu | 0 | m | 0 | 0
| Kov. Stínící přepážka do parapetního žlabu | 0 | m | 0 | 0
| Krabice přístrojová do PVC žlabu | 3 | ks | 0 | 0
| Krabice přístrojová pod povrch/do podhledu | 24 | ks | 0 | 0
| Požární ucpávky včetně označení dle ČSN do 250/100 | 1 | ks | 0 | 0
| Pomocný instalační a stavební materiál (% z dodávky) | 10 | % | 0 | 0
SK | Strukturovaná kabeláž - kabeláž
| Kabel CAT6 UTP LSOH | 1310.4 | m | 0 | 0
| Patch kabel UTP, kat. 6, 5M | 0 | ks | 0 | 0
| Patch kabel UTP, kat. 6, 3M | 36 | ks | 0 | 0
| Patch kabel UTP, kat. 6, 1M | 4 | ks | 0 | 0
SK | Strukturovaná kabeláž - rozvaděče, zásuvky, ukončovací hw
| Zásuvka datová neosázená bílá (pod omítku/nad podhled, stejný design se zásuvkami 230V) | 18 | ks | 0 | 0
| Rámeček pro elektroinstalační přístroje (jednotný design se zásuvkami 230V) | 15 | ks | 0 | 0
| Rámeček pro elektroinstalační přístroje vodorovný dvojnásobný (jednotný design se zásuvkami 230V) | 0 | ks | 0 | 0
| Rámeček pro elektroinstalační přístroje vodorovný trojnásobný (jednotný design se zásuvkami 230V) | 1 | ks | 0 | 0
| Nosná maska 2xRJ45 pro datovou zásuvku | 18 | ks | 0 | 0
| Keystone UTP, kat. 6 | 84 | ks | 0 | 0
| Patch panel 24 x RJ45 CAT6 UTP 350 MHz černý 1U | 1 | ks | 0 | 0
| 19" vyvazovací panel, plastový kabelovod,výška 1U,barva šedá | 1 | ks | 0 | 0
| Pomocný instalační materiál(% z dodávky) | 10 | % | 0 | 0
SK | Strukturovaná kabeláž - aktivní prvky, AP WiFi
| Ethernetový přepínač 48 portů Technická specifikace viz příloha TYP 1 | 1 | ks | 0 | 0
| 10G SFP+ optický modul SM LC, 1310nm, 10Gbit, SFP+ LH SM 1310nm, konektor typu LC pracující se dvěma vlákny, kompatibilní do dodávaných přepínačů, optické moduly budou osazeny do dodaných přepínačů a do CORE switchů v hlavní a záložní servrovně | 4 | ks | 0 | 0
| Optický patch kabel 9/125, délka 2m | 4 | ks | 0 | 0
| Přístupový bod bezdrátové sítě (WiFi), Technická specifikace viz příloha TYP 2 | 3 | ks | 0 | 0
| PoE injektor pro Wi-Fi přístupový bod | 3 | ks | 0 | 0
SK | Strukturovaná kabeláž - ostatní
| Zednické přípomoce a pomocné montážní práce | 42 | hod | 0 | 0
| Demontáž stávajících zařízení | 22 | hod | 0 | 0
| Měření metalické kabeláže, vyhotovení měřícího protokolu | 42 | ks | 0 | 0
| Koordinace s ostatními profesemi | 22 | hod | 0 | 0
| Součinnost se správcem sítě | 5 | hod | 0 | 0
| Výchozí revize systému, zaškolení obsluhy | 5 | hod | 0 | 0
| Položky neuvedené ve výkazu nutné pro zprovoznění dle popsaných funkčností v projektu (% z dodávky) | 20 | % | 0 | 0
| Vypracování dokumentace výrobní, technologické a skutečný stav | 3 | % | 0 | 0
| Doprava materiálu, zařízení staveniště (% z dodávky) | 4 | % | 0 | 0
CCTV | Kamerový systém - IP kamery a příslušenství
| IP dome kamera, 4MP, MZVF, 3-6mm, WDR, DLPU, IR 15m, HDMI, IP44 technologie WDR 110dB, Lightfinder, Zipstream, OptimizedIR, motor zoom objektiv se záběrem 100° až 45°, HDMI výstup, slot na SD kartu, I/O kontakty aj. Dále objektová videoanalýza Object Analytics na bázi deep learning, zaměřená na detekci a detailnější klasifikaci osob a vozidel. . Velmi důležité funkce Edge Valut, které zabezpečují vysokou úroveň kybernetické bezpečnosti kamery. Napájení kamery PoE (802.3af/at, Type 1 Class 2). Provedení kamery vnitřní zodolněné, IP44, IK08 | 1 | ks | 0 | 0
| Pomocný instalační materiál(% z dodávky) | 10 | % | 0 | 0
CCTV | Kamerový systém - SW vybavení
| Rozšíření stávající licence pro IP kameru | 1 | ks | 0 | 0
| Server pro IP kamery (zůstává stávající) | 0 | ks | 0 | 0
CCTV | Kamerový systém - ostatní
| Záznamové zařízení s kamerou (pro zaznamenávání přednášek) - dodávka investora | 0 | ks | 0 | 0
| HDMI kabel 15m - Propojovací kabeláž k záznamovému zařízení - dodávka investora | 0 | ks | 0 | 0
| Demontáž, montáž záznamového zařízení | 1 | ks | 0 | 0
| Součinnost s ostatními profesemi | 6 | hod | 0 | 0
| Koordinace se servisní organizací stávajícího systému | 6 | hod | 0 | 0
| Konfigurace a úpravy v nastavení ve stávajícím systému | 6 | hod | 0 | 0
| Oživení a naprogramování systému, zaškolení obsluhy | 3 | hod | 0 | 0
| Výchozí revize, provední funkční zkoušky systému, uvedení do provozu | 6 | hod | 0 | 0
| Položky neuvedené ve výkazu nutné pro zprovoznění dle popsaných funkčností v projektu (% z dodávky) | 20 | % | 0 | 0
| Projektová dokumentace skutečného provedení (% z dodávky) | 3 | % | 0 | 0
| Doprava materiálu, zařízení staveniště (% z dodávky) | 4 | % | 0 | 0
EZS | Elektrická zabezepečovací signalizace - montážní materiál
| Trubka 1416, 320N, pod omítku, vč. zasekání | 72 | m | 0 | 0
| Trubka 1436, 320N, pod omítku, vč. zasekání | 6 | m | 0 | 0
| Svorkovnicová deska se šroubovacími kontakty a kovovým hranatým víkem určena pro montáž do krabic KU68. Počet svorek 18 (z toho 2 pro ochranný NC kontakt), barva bílá. | 1 | ks | 0 | 0
| Krabice přístrojová pod povrch/do podhledu | 1 | ks | 0 | 0
| Plastová nízká propojovací krabice pro povrchovou montáž, šroubovací svorky, počet svorek: 8+1, ochranný kontakt NC, barva bílá, rozměry: 55 x 70 x 19 mm. | 1 | ks | 0 | 0
| Pomocný instalační a stavební materiál (% z dodávky) | 5 | % | 0 | 0
EZS | Elektrická zabezepečovací signalizace - kabeláž
| Kabel sběrnice FTP, drát 4pár, Cat 6 | 108 | m | 0 | 0
| Kabel sdělovací pro smyčky 3x2x0,5 | 24 | m | 0 | 0
| Kabel podružného napájení 2x2,5 | 12 | m | 0 | 0
EZS | Elektrická zabezepečovací signalizace - Komponenty EZS (ústředny,klávesnice, detektory, expandery a příslušenství)
| Ovládací a programovací LCD klávesnice, dotykový displej, česká verze | 0 | ks | 0 | 0
| Koncentrátor 8 zón + 4 PGM výstupy v kovovém krytu se sabotážním kontaktem | 1 | ks | 0 | 0
| Pomocné relé por určování stavu dveří - 12-15 relé cívka 12VDC, kontakt 250VAC/10A 1x přepínací | 1 | ks | 0 | 0
| PIR detektor pohybu s antimaskingem, dosah vějíř 12m, ČSN EN 50131-1: Stupeň 3 | 0 | ks | 0 | 0
| PIR detektor pohybu s antimaskingem, dlouhý dosah 18m, ČSN EN 50131-1: Stupeň 3 | 1 | ks | 0 | 0
| MG kontakt vnitřní, 4 drát. polarizovaný, přívodní kabel, ČSN EN 50131-1 stupeň 3 | 2 | ks | 0 | 0
| Pomocný instalační materiál(% z dodávky) | 10 | % | 0 | 0
EZS | Elektrická zabezepečovací signalizace - ostatní
| Zednické přípomoce a pomocné montážní práce | 6 | hod | 0 | 0
| Demontáž / opětovná montáž stávajících zařízení | 6 | hod | 0 | 0
| Součinnost se servisní firmou | 6 | hod | 0 | 0
| Součinnost s ostatními profesemi | 5 | hod | 0 | 0
| Konfigurace a úpravy v nastavení ve stávajícím systému | 5 | hod | 0 | 0
| Konfigurace a programování systému | 5 | hod | 0 | 0
| Integrace do stávající sw nadstavby | 10 | hod | 0 | 0
| Výchozí revize, provední funkční zkoušky systému, uvedení do provozu, zaškolení obsluhy | 6 | hod | 0 | 0
| Položky neuvedené ve výkazu nutné pro zprovoznění dle popsaných funkčností v projektu (% z dodávky) | 20 | % | 0 | 0
| Projektová dokumentace skutečného provedení (% z dodávky) | 3 | % | 0 | 0
| Doprava materiálu, zařízení staveniště (% z dodávky) | 4 | % | 0 | 0
EKV | Elektrinická kontrola vstupu - montážní materiál
| Trubka 1416, 320N, pod omítku, vč. zasekání | 26.4 | m | 0 | 0
| Trubka 1436, 320N, pod omítku, vč. zasekání | 18 | m | 0 | 0
| Pomocný instalační a stavební materiál (% z dodávky) | 5 | % | 0 | 0
EKV | Elektrinická kontrola vstupu - kabeláž
| Kabel FTP, drát 4pár, Cat 6 | 84 | m | 0 | 0
| Kabel podružného napájení 2x1,5 | 48 | m | 0 | 0
EKV | Elektrinická kontrola vstupu - komponenty systému
| čtečka karet - bezkontaktní snímač 13,56 MHz, komunikace po ethernetu, napájení PoE, včetně licence pro řídící jednotku, plně kompatibilní se stávajícím systémem v objektu | 2 | ks | 0 | 0
| rozšíření licence SW aktion | 1 | clk | 0 | 0
| Záložní zdroj v boxu 12V/6A, 18Ah | 1 | ks | 0 | 0
| Akumulátor 12V 18Ah | 1 | ks | 0 | 0
| systémové bezpečnostní relé pro ovládání elektronického zámku a řídícího systému AV techniky | 2 | ks | 0 | 0
| Konektor 8p8c licna RJ45 | 4 | ks | 0 | 0
| Pomocný instalační materiál(% z dodávky) | 10 | % | 0 | 0
EKV | Elektrinická kontrola vstupu - ostatní
| Zednické přípomoce a pomocné montážní práce | 6 | hod | 0 | 0
| Součinnost s ostatními profesemi | 6 | hod | 0 | 0
| Koordinace se servisní organizací stávajícího systému | 6 | hod | 0 | 0
| Konfigurace a úpravy v nastavení ve stávajícím systému | 6 | hod | 0 | 0
| Oživení a naprogramování systému, zaškolení obsluhy | 5 | hod | 0 | 0
| Výchozí revize, provední funkční zkoušky systému, uvedení do provozu | 6 | hod | 0 | 0
| Položky neuvedené ve výkazu nutné pro zprovoznění dle popsaných funkčností v projektu (% z dodávky) | 20 | % | 0 | 0
| Projektová dokumentace skutečného provedení (% z dodávky) | 3 | % | 0 | 0
| Doprava materiálu, zařízení staveniště (% z dodávky) | 4 | % | 0 | 0
JČ | Jednotný čas - komponenty systému
| Bude provedena pouze příprava | 1 | ks | 0 | 0
JČ | Jednotný čas - ostatní
| Zednické přípomoce a pomocné montážní práce | 3 | hod | 0 | 0
| Součinnost s ostatními profesemi | 2 | hod | 0 | 0
| Koordinace se servisní organizací stávajícího systému | 2 | hod | 0 | 0
| Konfigurace a úpravy v nastavení ve stávajícím systému | 0 | hod | 0 | 0
| Oživení a naprogramování systému, zaškolení obsluhy | 0 | hod | 0 | 0
| Výchozí revize, provední funkční zkoušky systému, uvedení do provozu | 0 | hod | 0 | 0
| Položky neuvedené ve výkazu nutné pro zprovoznění dle popsaných funkčností v projektu (% z dodávky) | 20 | % | 0 | 0
GN | Grafická nadstavba
| Úprava grafických map pro PZTS | 1 | ks | 0 | 0
| Implementace prvků PZTS do grafické nadstavby | 4 | ks | 0 | 0
| Cena celkem bez DPH |  |  |  | 0

## SLA - 3.NP
REKONSTRUKCE POSLUCHÁREN - FILOZOFICKÁ FAKULTA UNIVERZITY KARLOVY, NÁM. JANA PALACHA
D.1.4.7 - Slaboproud
Dokumentace pro provedení stavby (DPS)
Výkaz výměr je zpracován v souladu se zák. č.134/2016 Sb. Dojde-li k nesouladu mezi výkazem výměr a projektovou dokumentací stavby, je pro stanovení nabídkové ceny rozhodující množství dovoditelné z projektové dokumentace. Při vyplňování výkazu výměr je nutné respektovat dále uvedené pokyny: 1) Při zpracování nabídky je nutné využít všech částí (dílů) projektu, tj. technické zprávy, seznamu pozic, všech výkresů, tabulek a specifikací materiálů. 2) Součástí nabídkové ceny musí být veškeré náklady, aby cena byla konečná a zahrnovala celou dodávku a montáž. 3) Neuvede-li uchazeč, že v příslušné položce není zahrnuto to a to, předpokládá se, že příslušná cena obsahuje veškeré technicky a logicky dovoditélné součásti dodávky a montáže. 4) Dodávky a montáže uvedené v nabídce musí být, včetně veškerého souvisejícího doplňkového, podružného a montážního materiálu, tak, aby celé zařízení bylo funkční a splňovalo všechny předpisy, které se na ně vztahují. 5) Eventuelní označení výrobků konkrétním výrobcem v projektu vyjadřuje standard požadované kvality event. technických parametrů. Pokud uchazeč nabídne produkt od jiného výrobce je povinen dodržet standard a zároveň přejímá odpovědnost za správnost náhrady - splnění všech parametrů a koordinaci se všemi navazujícími profesemi. Vyvolané úpravy řešení projektu zahrne uchazeč do nabídkové ceny.
Nabídková cena musí obsahovat prodlouženou záruku 60 měsíců na všechny komponenty a systém. Nabídková cena musí zahrnovat záruční servis dle požadavků výrobce komponentů, zařízení a systému pro uznání záruky výrobcem.
Místnost číslo | Blok rekonstruovaných místností - m.č. 217, 218, 219A, 219B, 219,C
Číslo položky | Popis položky | Počet | MJ | Cena JM | Cena Celkem
SK | Strukturovaná kabeláž - montážní materiál
| Trubka 1425, 320N, pod omítku, vč. zasekání | 540 | m | 0 | 0
| Trubka 1436, 320N, pod omítku, vč. zasekání | 360 | m | 0 | 0
| Trubka 1240, 750N, do podlahy, vč. zasekání | 7.2 | m | 0 | 0
| Žlab 180x60 PVC 2 m, vč. Úchytného materiálu | 24 | m | 0 | 0
| Žlab 40x60 PVC 2 m, vč. Úchytného materiálu | 18 | m | 0 | 0
| Žlab 110x70 PVC 2 m, vč. Úchytného materiálu | 0 | m | 0 | 0
| Kov. Stínící přepážka do parapetního žlabu | 0 | m | 0 | 0
| Krabice přístrojová do PVC žlabu | 6 | ks | 0 | 0
| Krabice přístrojová pod povrch/do podhledu | 62 | ks | 0 | 0
| Požární ucpávky včetně označení dle ČSN do 250/100 | 4 | ks | 0 | 0
| Pomocný instalační a stavební materiál (% z dodávky) | 10 | % | 0 | 0
SK | Strukturovaná kabeláž - kabeláž
| Kabel CAT6 UTP LSOH | 3385.2 | m | 0 | 0
| Patch kabel UTP, kat. 6, 5M | 0 | ks | 0 | 0
| Patch kabel UTP, kat. 6, 3M | 54 | ks | 0 | 0
| Patch kabel UTP, kat. 6, 1M | 8 | ks | 0 | 0
SK | Strukturovaná kabeláž - rozvaděče, zásuvky, ukončovací hw
| Zásuvka datová neosázená bílá (pod omítku/nad podhled, stejný design se zásuvkami 230V) | 27 | ks | 0 | 0
| Rámeček pro elektroinstalační přístroje (jednotný design se zásuvkami 230V) | 21 | ks | 0 | 0
| Rámeček pro elektroinstalační přístroje vodorovný dvojnásobný (jednotný design se zásuvkami 230V) | 0 | ks | 0 | 0
| Rámeček pro elektroinstalační přístroje vodorovný trojnásobný (jednotný design se zásuvkami 230V) | 2 | ks | 0 | 0
| Nosná maska 2xRJ45 pro datovou zásuvku | 27 | ks | 0 | 0
| Keystone UTP, kat. 6 | 124 | ks | 0 | 0
| Patch panel 24 x RJ45 CAT6 UTP 350 MHz černý 1U | 2 | ks | 0 | 0
| 19" vyvazovací panel, plastový kabelovod,výška 1U,barva šedá | 2 | ks | 0 | 0
| Pomocný instalační materiál(% z dodávky) | 10 | % | 0 | 0
SK | Strukturovaná kabeláž - aktivní prvky, AP WiFi
| Ethernetový přepínač 48 portů Technická specifikace viz příloha TYP 1 | 2 | ks | 0 | 0
| 10G SFP+ optický modul SM LC, 1310nm, 10Gbit, SFP+ LH SM 1310nm, konektor typu LC pracující se dvěma vlákny, kompatibilní do dodávaných přepínačů, optické moduly budou osazeny do dodaných přepínačů a do CORE switchů v hlavní a záložní servrovně | 8 | ks | 0 | 0
| Optický patch kabel 9/125, délka 2m | 8 | ks | 0 | 0
| Přístupový bod bezdrátové sítě (WiFi), Technická specifikace viz příloha TYP 2 | 3 | ks | 0 | 0
| PoE injektor pro Wi-Fi přístupový bod | 3 | ks | 0 | 0
SK | Strukturovaná kabeláž - ostatní
| Zednické přípomoce a pomocné montážní práce | 48 | hod | 0 | 0
| Demontáž stávajících zařízení | 24 | hod | 0 | 0
| Měření metalické kabeláže, vyhotovení měřícího protokolu | 62 | ks | 0 | 0
| Koordinace s ostatními profesemi | 22 | hod | 0 | 0
| Součinnost se správcem sítě | 5 | hod | 0 | 0
| Výchozí revize systému, zaškolení obsluhy | 5 | hod | 0 | 0
| Položky neuvedené ve výkazu nutné pro zprovoznění dle popsaných funkčností v projektu (% z dodávky) | 20 | % | 0 | 0
| Vypracování dokumentace výrobní, technologické a skutečný stav | 3 | % | 0 | 0
| Doprava materiálu, zařízení staveniště (% z dodávky) | 4 | % | 0 | 0
CCTV | Kamerový systém - IP kamery a příslušenství
| IP dome kamera, 4MP, MZVF, 3-6mm, WDR, DLPU, IR 15m, HDMI, IP44 technologie WDR 110dB, Lightfinder, Zipstream, OptimizedIR, motor zoom objektiv se záběrem 100° až 45°, HDMI výstup, slot na SD kartu, I/O kontakty aj. Dále objektová videoanalýza Object Analytics na bázi deep learning, zaměřená na detekci a detailnější klasifikaci osob a vozidel. . Velmi důležité funkce Edge Valut, které zabezpečují vysokou úroveň kybernetické bezpečnosti kamery. Napájení kamery PoE (802.3af/at, Type 1 Class 2). Provedení kamery vnitřní zodolněné, IP44, IK08 | 1 | ks | 0 | 0
| Pomocný instalační materiál(% z dodávky) | 10 | % | 0 | 0
CCTV | Kamerový systém - SW vybavení
| Rozšíření stávající licence pro IP kameru | 1 | ks | 0 | 0
| Server pro IP kamery (zůstává stávající) | 0 | ks | 0 | 0
CCTV | Kamerový systém - ostatní
| Záznamové zařízení s kamerou (pro zaznamenávání přednášek) - dodávka investora | 0 | ks | 0 | 0
| HDMI kabel 15m - Propojovací kabeláž k záznamovému zařízení - dodávka investora | 0 | ks | 0 | 0
| Demontáž, montáž záznamového zařízení | 1 | ks | 0 | 0
| Součinnost s ostatními profesemi | 6 | hod | 0 | 0
| Koordinace se servisní organizací stávajícího systému | 6 | hod | 0 | 0
| Konfigurace a úpravy v nastavení ve stávajícím systému | 6 | hod | 0 | 0
| Oživení a naprogramování systému, zaškolení obsluhy | 3 | hod | 0 | 0
| Výchozí revize, provední funkční zkoušky systému, uvedení do provozu | 6 | hod | 0 | 0
| Položky neuvedené ve výkazu nutné pro zprovoznění dle popsaných funkčností v projektu (% z dodávky) | 20 | % | 0 | 0
| Projektová dokumentace skutečného provedení (% z dodávky) | 3 | % | 0 | 0
| Doprava materiálu, zařízení staveniště (% z dodávky) | 4 | % | 0 | 0
EZS | Elektrická zabezepečovací signalizace - montážní materiál
| Trubka 1416, 320N, pod omítku, vč. zasekání | 78 | m | 0 | 0
| Trubka 1436, 320N, pod omítku, vč. zasekání | 6 | m | 0 | 0
| Svorkovnicová deska se šroubovacími kontakty a kovovým hranatým víkem určena pro montáž do krabic KU68. Počet svorek 18 (z toho 2 pro ochranný NC kontakt), barva bílá. | 1 | ks | 0 | 0
| Krabice přístrojová pod povrch/do podhledu | 1 | ks | 0 | 0
| Plastová nízká propojovací krabice pro povrchovou montáž, šroubovací svorky, počet svorek: 8+1, ochranný kontakt NC, barva bílá, rozměry: 55 x 70 x 19 mm. | 1 | ks | 0 | 0
| Pomocný instalační a stavební materiál (% z dodávky) | 5 | % | 0 | 0
EZS | Elektrická zabezepečovací signalizace - kabeláž
| Kabel sběrnice FTP, drát 4pár, Cat 6 | 96 | m | 0 | 0
| Kabel sdělovací pro smyčky 3x2x0,5 | 24 | m | 0 | 0
| Kabel podružného napájení 2x2,5 | 12 | m | 0 | 0
EZS | Elektrická zabezepečovací signalizace - Komponenty EZS (ústředny,klávesnice, detektory, expandery a příslušenství)
| Ovládací a programovací LCD klávesnice, dotykový displej, česká verze | 0 | ks | 0 | 0
| Zdrojový koncentrátor 8 zón + 4 PGM výstupy v kovovém krytu se sabotážním kontaktem | 1 | ks | 0 | 0
| Pomocné relé por určování stavu dveří - 12-15 relé cívka 12VDC, kontakt 250VAC/10A 1x přepínací | 1 | ks | 0 | 0
| PIR detektor pohybu s antimaskingem, dosah vějíř 12m, ČSN EN 50131-1: Stupeň 3 | 1 | ks | 0 | 0
| PIR detektor pohybu s antimaskingem, dlouhý dosah 18m, ČSN EN 50131-1: Stupeň 3 | 0 | ks | 0 | 0
| MG kontakt vnitřní, 4 drát. polarizovaný, přívodní kabel, ČSN EN 50131-1 stupeň 3 | 2 | ks | 0 | 0
| Pomocný instalační materiál(% z dodávky) | 10 | % | 0 | 0
EZS | Elektrická zabezepečovací signalizace - ostatní
| Zednické přípomoce a pomocné montážní práce | 6 | hod | 0 | 0
| Demontáž / opětovná montáž stávajících zařízení | 6 | hod | 0 | 0
| Součinnost se servisní firmou | 6 | hod | 0 | 0
| Součinnost s ostatními profesemi | 5 | hod | 0 | 0
| Konfigurace a úpravy v nastavení ve stávajícím systému | 5 | hod | 0 | 0
| Konfigurace a programování systému | 5 | hod | 0 | 0
| Integrace do stávající sw nadstavby | 10 | hod | 0 | 0
| Výchozí revize, provední funkční zkoušky systému, uvedení do provozu, zaškolení obsluhy | 6 | hod | 0 | 0
| Položky neuvedené ve výkazu nutné pro zprovoznění dle popsaných funkčností v projektu (% z dodávky) | 20 | % | 0 | 0
| Projektová dokumentace skutečného provedení (% z dodávky) | 3 | % | 0 | 0
| Doprava materiálu, zařízení staveniště (% z dodávky) | 4 | % | 0 | 0
EKV | Elektrinická kontrola vstupu - montážní materiál
| Trubka 1416, 320N, pod omítku, vč. zasekání | 48 | m | 0 | 0
| Trubka 1436, 320N, pod omítku, vč. zasekání | 24 | m | 0 | 0
| Pomocný instalační a stavební materiál (% z dodávky) | 5 | % | 0 | 0
EKV | Elektrinická kontrola vstupu - kabeláž
| Kabel FTP, drát 4pár, Cat 6 | 72 | m | 0 | 0
| Kabel podružného napájení 2x1,5 | 36 | m | 0 | 0
EKV | Elektrinická kontrola vstupu - komponenty systému
| čtečka karet - bezkontaktní snímač 13,56 MHz, komunikace po ethernetu, napájení PoE, včetně licence pro řídící jednotku, plně kompatibilní se stávajícím systémem v objektu | 2 | ks | 0 | 0
| rozšíření licence SW aktion | 1 | clk | 0 | 0
| Záložní zdroj v boxu 12V/6A, 18Ah | 1 | ks | 0 | 0
| Akumulátor 12V 18Ah | 1 | ks | 0 | 0
| systémové bezpečnostní relé pro ovládání elektronického zámku a řídícího systému AV techniky | 2 | ks | 0 | 0
| Konektor 8p8c licna RJ45 | 4 | ks | 0 | 0
| Pomocný instalační materiál(% z dodávky) | 10 | % | 0 | 0
EKV | Elektrinická kontrola vstupu - ostatní
| Zednické přípomoce a pomocné montážní práce | 6 | hod | 0 | 0
| Součinnost s ostatními profesemi | 6 | hod | 0 | 0
| Koordinace se servisní organizací stávajícího systému | 6 | hod | 0 | 0
| Konfigurace a úpravy v nastavení ve stávajícím systému | 6 | hod | 0 | 0
| Oživení a naprogramování systému, zaškolení obsluhy | 5 | hod | 0 | 0
| Výchozí revize, provední funkční zkoušky systému, uvedení do provozu | 6 | hod | 0 | 0
| Položky neuvedené ve výkazu nutné pro zprovoznění dle popsaných funkčností v projektu (% z dodávky) | 20 | % | 0 | 0
| Projektová dokumentace skutečného provedení (% z dodávky) | 3 | % | 0 | 0
| Doprava materiálu, zařízení staveniště (% z dodávky) | 4 | % | 0 | 0
JČ | Jednotný čas - komponenty systému
| Bude provedena pouze příprava | 2 | ks | 0 | 0
JČ | Jednotný čas - ostatní
| Zednické přípomoce a pomocné montážní práce | 3 | hod | 0 | 0
| Součinnost s ostatními profesemi | 2 | hod | 0 | 0
| Koordinace se servisní organizací stávajícího systému | 2 | hod | 0 | 0
| Konfigurace a úpravy v nastavení ve stávajícím systému | 0 | hod | 0 | 0
| Oživení a naprogramování systému, zaškolení obsluhy | 0 | hod | 0 | 0
| Výchozí revize, provední funkční zkoušky systému, uvedení do provozu | 0 | hod | 0 | 0
| Položky neuvedené ve výkazu nutné pro zprovoznění dle popsaných funkčností v projektu (% z dodávky) | 20 | % | 0 | 0
GN | Grafická nadstavba
| Úprava grafických map pro PZTS | 1 | ks | 0 | 0
| Implementace prvků PZTS do grafické nadstavby | 4 | ks | 0 | 0
| Cena celkem bez DPH |  |  |  | 0

## SLA - 4.NP blok 1
REKONSTRUKCE POSLUCHÁREN - FILOZOFICKÁ FAKULTA UNIVERZITY KARLOVY, NÁM. JANA PALACHA
D.1.4.7 - Slaboproud
Dokumentace pro provedení stavby (DPS)
Výkaz výměr je zpracován v souladu se zák. č.134/2016 Sb. Dojde-li k nesouladu mezi výkazem výměr a projektovou dokumentací stavby, je pro stanovení nabídkové ceny rozhodující množství dovoditelné z projektové dokumentace. Při vyplňování výkazu výměr je nutné respektovat dále uvedené pokyny: 1) Při zpracování nabídky je nutné využít všech částí (dílů) projektu, tj. technické zprávy, seznamu pozic, všech výkresů, tabulek a specifikací materiálů. 2) Součástí nabídkové ceny musí být veškeré náklady, aby cena byla konečná a zahrnovala celou dodávku a montáž. 3) Neuvede-li uchazeč, že v příslušné položce není zahrnuto to a to, předpokládá se, že příslušná cena obsahuje veškeré technicky a logicky dovoditélné součásti dodávky a montáže. 4) Dodávky a montáže uvedené v nabídce musí být, včetně veškerého souvisejícího doplňkového, podružného a montážního materiálu, tak, aby celé zařízení bylo funkční a splňovalo všechny předpisy, které se na ně vztahují. 5) Eventuelní označení výrobků konkrétním výrobcem v projektu vyjadřuje standard požadované kvality event. technických parametrů. Pokud uchazeč nabídne produkt od jiného výrobce je povinen dodržet standard a zároveň přejímá odpovědnost za správnost náhrady - splnění všech parametrů a koordinaci se všemi navazujícími profesemi. Vyvolané úpravy řešení projektu zahrne uchazeč do nabídkové ceny.
Nabídková cena musí obsahovat prodlouženou záruku 60 měsíců na všechny komponenty a systém. Nabídková cena musí zahrnovat záruční servis dle požadavků výrobce komponentů, zařízení a systému pro uznání záruky výrobcem.
Místnost číslo | Blok rekonstruovaných místností - m.č. 317, 319, 320, 321
Číslo položky | Popis položky | Počet | MJ | Cena JM | Cena Celkem
SK | Strukturovaná kabeláž - montážní materiál
| Trubka 1425, 320N, pod omítku, vč. zasekání | 480 | m | 0 | 0
| Trubka 1436, 320N, pod omítku, vč. zasekání | 300 | m | 0 | 0
| Trubka 1240, 750N, do podlahy, vč. zasekání | 0 | m | 0 | 0
| Žlab 40x60 PVC 2 m, vč. Úchytného materiálu | 18 | m | 0 | 0
| Žlab 180x60 PVC 2 m, vč. Úchytného materiálu | 24 | m | 0 | 0
| Žlab 110x70 PVC 2 m, vč. Úchytného materiálu | 0 | m | 0 | 0
| Kov. Stínící přepážka do parapetního žlabu | 0 | m | 0 | 0
| Krabice přístrojová do PVC žlabu | 6 | ks | 0 | 0
| Krabice přístrojová pod povrch/do podhledu | 30 | ks | 0 | 0
| Požární ucpávky včetně označení dle ČSN do 250/100 | 4 | ks | 0 | 0
| Pomocný instalační a stavební materiál (% z dodávky) | 10 | % | 0 | 0
SK | Strukturovaná kabeláž - kabeláž
| Kabel CAT6 UTP LSOH | 2784 | m | 0 | 0
| Patch kabel UTP, kat. 6, 5M | 0 | ks | 0 | 0
| Patch kabel UTP, kat. 6, 3M | 42 | ks | 0 | 0
| Patch kabel UTP, kat. 6, 1M | 9 | ks | 0 | 0
SK | Strukturovaná kabeláž - rozvaděče, zásuvky, ukončovací hw
| Zásuvka datová neosázená bílá (pod omítku/nad podhled, stejný design se zásuvkami 230V) | 21 | ks | 0 | 0
| Rámeček pro elektroinstalační přístroje (jednotný design se zásuvkami 230V) | 15 | ks | 0 | 0
| Rámeček pro elektroinstalační přístroje vodorovný dvojnásobný (jednotný design se zásuvkami 230V) | 0 | ks | 0 | 0
| Rámeček pro elektroinstalační přístroje vodorovný trojnásobný (jednotný design se zásuvkami 230V) | 2 | ks | 0 | 0
| Nosná maska 2xRJ45 pro datovou zásuvku | 21 | ks | 0 | 0
| Keystone UTP, kat. 6 | 102 | ks | 0 | 0
| Patch panel 24 x RJ45 CAT6 UTP 350 MHz černý 1U | 1 | ks | 0 | 0
| 19" vyvazovací panel, plastový kabelovod,výška 1U,barva šedá | 1 | ks | 0 | 0
| Pomocný instalační materiál(% z dodávky) | 10 | % | 0 | 0
SK | Strukturovaná kabeláž - aktivní prvky, AP WiFi
| Ethernetový přepínač 48 portů Technická specifikace viz příloha TYP 1 | 1 | ks | 0 | 0
| 10G SFP+ optický modul SM LC, 1310nm, 10Gbit, SFP+ LH SM 1310nm, konektor typu LC pracující se dvěma vlákny, kompatibilní do dodávaných přepínačů, optické moduly budou osazeny do dodaných přepínačů a do CORE switchů v hlavní a záložní servrovně | 4 | ks | 0 | 0
| Optický patch kabel 9/125, délka 2m | 4 | ks | 0 | 0
| Přístupový bod bezdrátové sítě (WiFi), Technická specifikace viz příloha TYP 2 | 3 | ks | 0 | 0
| PoE injektor pro Wi-Fi přístupový bod | 3 | ks | 0 | 0
SK | Strukturovaná kabeláž - ostatní
| Zednické přípomoce a pomocné montážní práce | 42 | hod | 0 | 0
| Demontáž stávajících zařízení | 22 | hod | 0 | 0
| Měření metalické kabeláže, vyhotovení měřícího protokolu | 51 | ks | 0 | 0
| Koordinace s ostatními profesemi | 22 | hod | 0 | 0
| Součinnost se správcem sítě | 5 | hod | 0 | 0
| Výchozí revize systému, zaškolení obsluhy | 5 | hod | 0 | 0
| Položky neuvedené ve výkazu nutné pro zprovoznění dle popsaných funkčností v projektu (% z dodávky) | 20 | % | 0 | 0
| Vypracování dokumentace výrobní, technologické a skutečný stav | 3 | % | 0 | 0
| Doprava materiálu, zařízení staveniště (% z dodávky) | 4 | % | 0 | 0
CCTV | Kamerový systém - IP kamery a příslušenství
| IP dome kamera, 4MP, MZVF, 3-6mm, WDR, DLPU, IR 15m, HDMI, IP44 technologie WDR 110dB, Lightfinder, Zipstream, OptimizedIR, motor zoom objektiv se záběrem 100° až 45°, HDMI výstup, slot na SD kartu, I/O kontakty aj. Dále objektová videoanalýza Object Analytics na bázi deep learning, zaměřená na detekci a detailnější klasifikaci osob a vozidel. . Velmi důležité funkce Edge Valut, které zabezpečují vysokou úroveň kybernetické bezpečnosti kamery. Napájení kamery PoE (802.3af/at, Type 1 Class 2). Provedení kamery vnitřní zodolněné, IP44, IK08 | 2 | ks | 0 | 0
| Pomocný instalační materiál(% z dodávky) | 10 | % | 0 | 0
CCTV | Kamerový systém - SW vybavení
| Rozšíření stávající licence pro IP kameru | 2 | ks | 0 | 0
| Server pro IP kamery (zůstává stávající) | 0 | ks | 0 | 0
CCTV | Kamerový systém - ostatní
| Záznamové zařízení s kamerou (pro zaznamenávání přednášek) - dodávka investora | 0 | ks | 0 | 0
| HDMI kabel 15m - Propojovací kabeláž k záznamovému zařízení - dodávka investora | 0 | ks | 0 | 0
| Demontáž, montáž záznamového zařízení | 2 | ks | 0 | 0
| Součinnost s ostatními profesemi | 6 | hod | 0 | 0
| Koordinace se servisní organizací stávajícího systému | 6 | hod | 0 | 0
| Konfigurace a úpravy v nastavení ve stávajícím systému | 6 | hod | 0 | 0
| Oživení a naprogramování systému, zaškolení obsluhy | 3 | hod | 0 | 0
| Výchozí revize, provední funkční zkoušky systému, uvedení do provozu | 6 | hod | 0 | 0
| Položky neuvedené ve výkazu nutné pro zprovoznění dle popsaných funkčností v projektu (% z dodávky) | 20 | % | 0 | 0
| Projektová dokumentace skutečného provedení (% z dodávky) | 3 | % | 0 | 0
| Doprava materiálu, zařízení staveniště (% z dodávky) | 4 | % | 0 | 0
EZS | Elektrická zabezepečovací signalizace - montážní materiál
| Trubka 1416, 320N, pod omítku, vč. zasekání | 198 | m | 0 | 0
| Trubka 1436, 320N, pod omítku, vč. zasekání | 72 | m | 0 | 0
| Svorkovnicová deska se šroubovacími kontakty a kovovým hranatým víkem určena pro montáž do krabic KU68. Počet svorek 18 (z toho 2 pro ochranný NC kontakt), barva bílá. | 2 | ks | 0 | 0
| Krabice přístrojová pod povrch/do podhledu | 2 | ks | 0 | 0
| Plastová nízká propojovací krabice pro povrchovou montáž, šroubovací svorky, počet svorek: 8+1, ochranný kontakt NC, barva bílá, rozměry: 55 x 70 x 19 mm. | 2 | ks | 0 | 0
| Pomocný instalační a stavební materiál (% z dodávky) | 5 | % | 0 | 0
EZS | Elektrická zabezepečovací signalizace - kabeláž
| Kabel sběrnice FTP, drát 4pár, Cat 6 | 288 | m | 0 | 0
| Kabel sdělovací pro smyčky 3x2x0,5 | 138 | m | 0 | 0
| Kabel podružného napájení 2x2,5 | 12 | m | 0 | 0
EZS | Elektrická zabezepečovací signalizace - Komponenty EZS (ústředny,klávesnice, detektory, expandery a příslušenství)
| Ovládací a programovací LCD klávesnice, dotykový displej, česká verze | 0 | ks | 0 | 0
| Koncentrátor 8 zón + 4 PGM výstupy v kovovém krytu se sabotážním kontaktem | 1 | ks | 0 | 0
| Pomocné relé por určování stavu dveří - 12-15 relé cívka 12VDC, kontakt 250VAC/10A 1x přepínací | 2 | ks | 0 | 0
| PIR detektor pohybu s antimaskingem, dosah vějíř 12m, ČSN EN 50131-1: Stupeň 3 | 2 | ks | 0 | 0
| PIR detektor pohybu s antimaskingem, dlouhý dosah 18m, ČSN EN 50131-1: Stupeň 3 | 0 | ks | 0 | 0
| MG kontakt vnitřní, 4 drát. polarizovaný, přívodní kabel, ČSN EN 50131-1 stupeň 3 | 4 | ks | 0 | 0
| Pomocný instalační materiál(% z dodávky) | 10 | % | 0 | 0
EZS | Elektrická zabezepečovací signalizace - ostatní
| Zednické přípomoce a pomocné montážní práce | 10 | hod | 0 | 0
| Demontáž / opětovná montáž stávajících zařízení | 6 | hod | 0 | 0
| Součinnost se servisní firmou | 6 | hod | 0 | 0
| Součinnost s ostatními profesemi | 5 | hod | 0 | 0
| Konfigurace a úpravy v nastavení ve stávajícím systému | 5 | hod | 0 | 0
| Konfigurace a programování systému | 5 | hod | 0 | 0
| Integrace do stávající sw nadstavby | 10 | hod | 0 | 0
| Výchozí revize, provední funkční zkoušky systému, uvedení do provozu, zaškolení obsluhy | 6 | hod | 0 | 0
| Položky neuvedené ve výkazu nutné pro zprovoznění dle popsaných funkčností v projektu (% z dodávky) | 20 | % | 0 | 0
| Projektová dokumentace skutečného provedení (% z dodávky) | 3 | % | 0 | 0
| Doprava materiálu, zařízení staveniště (% z dodávky) | 4 | % | 0 | 0
EKV | Elektrinická kontrola vstupu - montážní materiál
| Trubka 1416, 320N, pod omítku, vč. zasekání | 144 | m | 0 | 0
| Trubka 1436, 320N, pod omítku, vč. zasekání | 60 | m | 0 | 0
| Pomocný instalační a stavební materiál (% z dodávky) | 6 | % | 0 | 0
EKV | Elektrinická kontrola vstupu - kabeláž
| Kabel FTP, drát 4pár, Cat 6 | 168 | m | 0 | 0
| Kabel podružného napájení 2x1,5 | 96 | m | 0 | 0
EKV | Elektrinická kontrola vstupu - komponenty systému
| čtečka karet - bezkontaktní snímač 13,56 MHz, komunikace po ethernetu, napájení PoE, včetně licence pro řídící jednotku, plně kompatibilní se stávajícím systémem v objektu | 4 | ks | 0 | 0
| rozšíření licence SW aktion | 1 | clk | 0 | 0
| Záložní zdroj v boxu 12V/6A, 18Ah | 1 | ks | 0 | 0
| Akumulátor 12V 18Ah | 1 | ks | 0 | 0
| systémové bezpečnostní relé pro ovládání elektronického zámku a řídícího systému AV techniky | 4 | ks | 0 | 0
| Konektor 8p8c licna RJ45 | 8 | ks | 0 | 0
| Pomocný instalační materiál(% z dodávky) | 10 | % | 0 | 0
EKV | Elektrinická kontrola vstupu - ostatní
| Zednické přípomoce a pomocné montážní práce | 6 | hod | 0 | 0
| Součinnost s ostatními profesemi | 6 | hod | 0 | 0
| Koordinace se servisní organizací stávajícího systému | 6 | hod | 0 | 0
| Konfigurace a úpravy v nastavení ve stávajícím systému | 6 | hod | 0 | 0
| Oživení a naprogramování systému, zaškolení obsluhy | 5 | hod | 0 | 0
| Výchozí revize, provední funkční zkoušky systému, uvedení do provozu | 6 | hod | 0 | 0
| Položky neuvedené ve výkazu nutné pro zprovoznění dle popsaných funkčností v projektu (% z dodávky) | 20 | % | 0 | 0
| Projektová dokumentace skutečného provedení (% z dodávky) | 3 | % | 0 | 0
| Doprava materiálu, zařízení staveniště (% z dodávky) | 4 | % | 0 | 0
JČ | Jednotný čas - komponenty systému
| Bude provedena pouze příprava | 2 | ks | 0 | 0
JČ | Jednotný čas - ostatní
| Zednické přípomoce a pomocné montážní práce | 3 | hod | 0 | 0
| Součinnost s ostatními profesemi | 2 | hod | 0 | 0
| Koordinace se servisní organizací stávajícího systému | 2 | hod | 0 | 0
| Konfigurace a úpravy v nastavení ve stávajícím systému | 0 | hod | 0 | 0
| Oživení a naprogramování systému, zaškolení obsluhy | 0 | hod | 0 | 0
| Výchozí revize, provední funkční zkoušky systému, uvedení do provozu | 0 | hod | 0 | 0
| Položky neuvedené ve výkazu nutné pro zprovoznění dle popsaných funkčností v projektu (% z dodávky) | 20 | % | 0 | 0
GN | Grafická nadstavba
| Úprava grafických map pro PZTS | 1 | ks | 0 | 0
| Implementace prvků PZTS do grafické nadstavby | 8 | ks | 0 | 0
| Cena celkem bez DPH |  |  |  | 0

## SLA - 4.NP blok 2
REKONSTRUKCE POSLUCHÁREN - FILOZOFICKÁ FAKULTA UNIVERZITY KARLOVY, NÁM. JANA PALACHA
D.1.4.7 - Slaboproud
Dokumentace pro provedení stavby (DPS)
Výkaz výměr je zpracován v souladu se zák. č.134/2016 Sb. Dojde-li k nesouladu mezi výkazem výměr a projektovou dokumentací stavby, je pro stanovení nabídkové ceny rozhodující množství dovoditelné z projektové dokumentace. Při vyplňování výkazu výměr je nutné respektovat dále uvedené pokyny: 1) Při zpracování nabídky je nutné využít všech částí (dílů) projektu, tj. technické zprávy, seznamu pozic, všech výkresů, tabulek a specifikací materiálů. 2) Součástí nabídkové ceny musí být veškeré náklady, aby cena byla konečná a zahrnovala celou dodávku a montáž. 3) Neuvede-li uchazeč, že v příslušné položce není zahrnuto to a to, předpokládá se, že příslušná cena obsahuje veškeré technicky a logicky dovoditélné součásti dodávky a montáže. 4) Dodávky a montáže uvedené v nabídce musí být, včetně veškerého souvisejícího doplňkového, podružného a montážního materiálu, tak, aby celé zařízení bylo funkční a splňovalo všechny předpisy, které se na ně vztahují. 5) Eventuelní označení výrobků konkrétním výrobcem v projektu vyjadřuje standard požadované kvality event. technických parametrů. Pokud uchazeč nabídne produkt od jiného výrobce je povinen dodržet standard a zároveň přejímá odpovědnost za správnost náhrady - splnění všech parametrů a koordinaci se všemi navazujícími profesemi. Vyvolané úpravy řešení projektu zahrne uchazeč do nabídkové ceny.
Nabídková cena musí obsahovat prodlouženou záruku 60 měsíců na všechny komponenty a systém. Nabídková cena musí zahrnovat záruční servis dle požadavků výrobce komponentů, zařízení a systému pro uznání záruky výrobcem.
Místnost číslo | Blok rekonstruovaných místností - m.č. 325, 326
Číslo položky | Popis položky | Počet | MJ | Cena JM | Cena Celkem
SK | Strukturovaná kabeláž - montážní materiál
| Trubka 1425, 320N, pod omítku, vč. zasekání | 336 | m | 0 | 0
| Trubka 1436, 320N, pod omítku, vč. zasekání | 228 | m | 0 | 0
| Trubka 1240, 750N, do podlahy, vč. zasekání | 9.6 | m | 0 | 0
| Žlab 40x60 PVC 2 m, vč. Úchytného materiálu | 7.2 | m | 0 | 0
| Žlab 180x60 PVC 2 m, vč. Úchytného materiálu | 14.4 | m | 0 | 0
| Žlab 110x70 PVC 2 m, vč. Úchytného materiálu | 0 | m | 0 | 0
| Kov. Stínící přepážka do parapetního žlabu | 0 | m | 0 | 0
| Krabice přístrojová do PVC žlabu | 6 | ks | 0 | 0
| Krabice přístrojová pod povrch/do podhledu | 16 | ks | 0 | 0
| Požární ucpávky včetně označení dle ČSN do 250/100 | 1 | ks | 0 | 0
| Pomocný instalační a stavební materiál (% z dodávky) | 10 | % | 0 | 0
SK | Strukturovaná kabeláž - kabeláž
| Kabel CAT6 UTP LSOH | 1094.4 | m | 0 | 0
| Patch kabel UTP, kat. 6, 5M | 0 | ks | 0 | 0
| Patch kabel UTP, kat. 6, 3M | 16 | ks | 0 | 0
| Patch kabel UTP, kat. 6, 1M | 8 | ks | 0 | 0
SK | Strukturovaná kabeláž - rozvaděče, zásuvky, ukončovací hw
| Zásuvka datová neosázená bílá (pod omítku/nad podhled, stejný design se zásuvkami 230V) | 8 | ks | 0 | 0
| Rámeček pro elektroinstalační přístroje (jednotný design se zásuvkami 230V) | 2 | ks | 0 | 0
| Rámeček pro elektroinstalační přístroje vodorovný dvojnásobný (jednotný design se zásuvkami 230V) | 0 | ks | 0 | 0
| Rámeček pro elektroinstalační přístroje vodorovný trojnásobný (jednotný design se zásuvkami 230V) | 2 | ks | 0 | 0
| Nosná maska 2xRJ45 pro datovou zásuvku | 8 | ks | 0 | 0
| Keystone UTP, kat. 6 | 48 | ks | 0 | 0
| Patch panel 24 x RJ45 CAT6 UTP 350 MHz černý 1U | 1 | ks | 0 | 0
| 19" vyvazovací panel, plastový kabelovod,výška 1U,barva šedá | 1 | ks | 0 | 0
| Pomocný instalační materiál(% z dodávky) | 10 | % | 0 | 0
SK | Strukturovaná kabeláž - aktivní prvky, AP WiFi
| Ethernetový přepínač 48 portů Technická specifikace viz příloha TYP 1 | 1 | ks | 0 | 0
| 10G SFP+ optický modul SM LC, 1310nm, 10Gbit, SFP+ LH SM 1310nm, konektor typu LC pracující se dvěma vlákny, kompatibilní do dodávaných přepínačů, optické moduly budou osazeny do dodaných přepínačů a do CORE switchů v hlavní a záložní servrovně | 4 | ks | 0 | 0
| Optický patch kabel 9/125, délka 2m | 4 | ks | 0 | 0
| Přístupový bod bezdrátové sítě (WiFi), Technická specifikace viz příloha TYP 2 | 2 | ks | 0 | 0
| PoE injektor pro Wi-Fi přístupový bod | 2 | ks | 0 | 0
SK | Strukturovaná kabeláž - ostatní
| Zednické přípomoce a pomocné montážní práce | 24 | hod | 0 | 0
| Demontáž stávajících zařízení | 15 | hod | 0 | 0
| Měření metalické kabeláže, vyhotovení měřícího protokolu | 24 | ks | 0 | 0
| Koordinace s ostatními profesemi | 15 | hod | 0 | 0
| Součinnost se správcem sítě | 5 | hod | 0 | 0
| Výchozí revize systému, zaškolení obsluhy | 5 | hod | 0 | 0
| Položky neuvedené ve výkazu nutné pro zprovoznění dle popsaných funkčností v projektu (% z dodávky) | 20 | % | 0 | 0
| Vypracování dokumentace výrobní, technologické a skutečný stav | 3 | % | 0 | 0
| Doprava materiálu, zařízení staveniště (% z dodávky) | 4 | % | 0 | 0
CCTV | Kamerový systém - IP kamery a příslušenství
| IP dome kamera, 4MP, MZVF, 3-6mm, WDR, DLPU, IR 15m, HDMI, IP44 technologie WDR 110dB, Lightfinder, Zipstream, OptimizedIR, motor zoom objektiv se záběrem 100° až 45°, HDMI výstup, slot na SD kartu, I/O kontakty aj. Dále objektová videoanalýza Object Analytics na bázi deep learning, zaměřená na detekci a detailnější klasifikaci osob a vozidel. . Velmi důležité funkce Edge Valut, které zabezpečují vysokou úroveň kybernetické bezpečnosti kamery. Napájení kamery PoE (802.3af/at, Type 1 Class 2). Provedení kamery vnitřní zodolněné, IP44, IK08 | 2 | ks | 0 | 0
| Pomocný instalační materiál(% z dodávky) | 10 | % | 0 | 0
0
CCTV | Kamerový systém - SW vybavení |  |  | 0
| Rozšíření stávající licence pro IP kameru | 2 | ks | 0 | 0
| Server pro IP kamery (zůstává stávající) | 0 | ks | 0 | 0
CCTV | Kamerový systém - ostatní
| Záznamové zařízení s kamerou (pro zaznamenávání přednášek) - dodávka investora | 0 | ks | 0 | 0
| HDMI kabel 15m - Propojovací kabeláž k záznamovému zařízení - dodávka investora | 0 | ks | 0 | 0
| Demontáž, montáž záznamového zařízení | 2 | ks | 0 | 0
| Součinnost s ostatními profesemi | 6 | hod | 0 | 0
| Koordinace se servisní organizací stávajícího systému | 6 | hod | 0 | 0
| Konfigurace a úpravy v nastavení ve stávajícím systému | 6 | hod | 0 | 0
| Oživení a naprogramování systému, zaškolení obsluhy | 3 | hod | 0 | 0
| Výchozí revize, provední funkční zkoušky systému, uvedení do provozu | 6 | hod | 0 | 0
| Položky neuvedené ve výkazu nutné pro zprovoznění dle popsaných funkčností v projektu (% z dodávky) | 20 | % | 0 | 0
| Projektová dokumentace skutečného provedení (% z dodávky) | 3 | % | 0 | 0
| Doprava materiálu, zařízení staveniště (% z dodávky) | 4 | % | 0 | 0
EZS | Elektrická zabezepečovací signalizace - montážní materiál
| Trubka 1416, 320N, pod omítku, vč. zasekání | 180 | m | 0 | 0
| Trubka 1436, 320N, pod omítku, vč. zasekání | 9.6 | m | 0 | 0
| Svorkovnicová deska se šroubovacími kontakty a kovovým hranatým víkem určena pro montáž do krabic KU68. Počet svorek 18 (z toho 2 pro ochranný NC kontakt), barva bílá. | 2 | ks | 0 | 0
| Krabice přístrojová pod povrch/do podhledu | 2 | ks | 0 | 0
| Plastová nízká propojovací krabice pro povrchovou montáž, šroubovací svorky, počet svorek: 8+1, ochranný kontakt NC, barva bílá, rozměry: 55 x 70 x 19 mm. | 2 | ks | 0 | 0
| Pomocný instalační a stavební materiál (% z dodávky) | 5 | % | 0 | 0
EZS | Elektrická zabezepečovací signalizace - kabeláž
| Kabel sběrnice FTP, drát 4pár, Cat 6 | 273.6 | m | 0 | 0
| Kabel sdělovací pro smyčky 3x2x0,5 | 84 | m | 0 | 0
| Kabel podružného napájení 2x2,5 | 12 | m | 0 | 0
EZS | Elektrická zabezepečovací signalizace - Komponenty EZS (ústředny,klávesnice, detektory, expandery a příslušenství)
| Ovládací a programovací LCD klávesnice, dotykový displej, česká verze | 0 | ks | 0 | 0
| Koncentrátor 8 zón + 4 PGM výstupy v kovovém krytu se sabotážním kontaktem | 1 | ks | 0 | 0
| Pomocné relé por určování stavu dveří - 12-15 relé cívka 12VDC, kontakt 250VAC/10A 1x přepínací | 2 | ks | 0 | 0
| PIR detektor pohybu s antimaskingem, dosah vějíř 12m, ČSN EN 50131-1: Stupeň 3 | 2 | ks | 0 | 0
| PIR detektor pohybu s antimaskingem, dlouhý dosah 18m, ČSN EN 50131-1: Stupeň 3 | 0 | ks | 0 | 0
| MG kontakt vnitřní, 4 drát. polarizovaný, přívodní kabel, ČSN EN 50131-1 stupeň 3 | 4 | ks | 0 | 0
| Pomocný instalační materiál(% z dodávky) | 10 | % | 0 | 0
EZS | Elektrická zabezepečovací signalizace - ostatní
| Zednické přípomoce a pomocné montážní práce | 6 | hod | 0 | 0
| Demontáž / opětovná montáž stávajících zařízení | 6 | hod | 0 | 0
| Součinnost se servisní firmou | 6 | hod | 0 | 0
| Součinnost s ostatními profesemi | 5 | hod | 0 | 0
| Konfigurace a úpravy v nastavení ve stávajícím systému | 5 | hod | 0 | 0
| Konfigurace a programování systému | 5 | hod | 0 | 0
| Integrace do stávající sw nadstavby | 10 | hod | 0 | 0
| Výchozí revize, provední funkční zkoušky systému, uvedení do provozu, zaškolení obsluhy | 6 | hod | 0 | 0
| Položky neuvedené ve výkazu nutné pro zprovoznění dle popsaných funkčností v projektu (% z dodávky) | 20 | % | 0 | 0
| Projektová dokumentace skutečného provedení (% z dodávky) | 3 | % | 0 | 0
| Doprava materiálu, zařízení staveniště (% z dodávky) | 4 | % | 0 | 0
EKV | Elektrinická kontrola vstupu - montážní materiál
| Trubka 1416, 320N, pod omítku, vč. zasekání | 132 | m | 0 | 0
| Trubka 1436, 320N, pod omítku, vč. zasekání | 48 | m | 0 | 0
| Pomocný instalační a stavební materiál (% z dodávky) | 5 | % | 0 | 0
EKV | Elektrinická kontrola vstupu - kabeláž
| Kabel FTP, drát 4pár, Cat 6 | 216 | m | 0 | 0
| Kabel podružného napájení 2x1,5 | 96 | m | 0 | 0
EKV | Elektrinická kontrola vstupu - komponenty systému
| čtečka karet - bezkontaktní snímač 13,56 MHz, komunikace po ethernetu, napájení PoE, včetně licence pro řídící jednotku, plně kompatibilní se stávajícím systémem v objektu | 4 | ks | 0 | 0
| rozšíření licence SW aktion | 1 | clk | 0 | 0
| Záložní zdroj v boxu 12V/6A, 18Ah | 1 | ks | 0 | 0
| Akumulátor 12V 18Ah | 1 | ks | 0 | 0
| systémové bezpečnostní relé pro ovládání elektronického zámku a řídícího systému AV techniky | 4 | ks | 0 | 0
| Konektor 8p8c licna RJ45 | 8 | ks | 0 | 0
| Pomocný instalační materiál(% z dodávky) | 10 | % | 0 | 0
EKV | Elektrinická kontrola vstupu - ostatní
| Zednické přípomoce a pomocné montážní práce | 6 | hod | 0 | 0
| Součinnost s ostatními profesemi | 6 | hod | 0 | 0
| Koordinace se servisní organizací stávajícího systému | 6 | hod | 0 | 0
| Konfigurace a úpravy v nastavení ve stávajícím systému | 6 | hod | 0 | 0
| Oživení a naprogramování systému, zaškolení obsluhy | 5 | hod | 0 | 0
| Výchozí revize, provední funkční zkoušky systému, uvedení do provozu | 6 | hod | 0 | 0
| Položky neuvedené ve výkazu nutné pro zprovoznění dle popsaných funkčností v projektu (% z dodávky) | 20 | % | 0 | 0
| Projektová dokumentace skutečného provedení (% z dodávky) | 3 | % | 0 | 0
| Doprava materiálu, zařízení staveniště (% z dodávky) | 4 | % | 0 | 0
JČ | Jednotný čas - komponenty systému
| Bude provedena pouze příprava | 2 | ks | 0 | 0
JČ | Jednotný čas - ostatní
| Zednické přípomoce a pomocné montážní práce | 3 | hod | 0 | 0
| Součinnost s ostatními profesemi | 2 | hod | 0 | 0
| Koordinace se servisní organizací stávajícího systému | 2 | hod | 0 | 0
| Konfigurace a úpravy v nastavení ve stávajícím systému | 0 | hod | 0 | 0
| Oživení a naprogramování systému, zaškolení obsluhy | 0 | hod | 0 | 0
| Výchozí revize, provední funkční zkoušky systému, uvedení do provozu | 0 | hod | 0 | 0
| Položky neuvedené ve výkazu nutné pro zprovoznění dle popsaných funkčností v projektu (% z dodávky) | 20 | % | 0 | 0
GN | Grafická nadstavba
| Úprava grafických map pro PZTS | 0 | ks | 0 | 0
| Implementace prvků PZTS do grafické nadstavby | 8 | ks | 0 | 0
| Cena celkem bez DPH |  |  |  | 0

## SLA - 4.NP blok 3
REKONSTRUKCE POSLUCHÁREN - FILOZOFICKÁ FAKULTA UNIVERZITY KARLOVY, NÁM. JANA PALACHA
D.1.4.7 - Slaboproud
Dokumentace pro provedení stavby (DPS)
Výkaz výměr je zpracován v souladu se zák. č.134/2016 Sb. Dojde-li k nesouladu mezi výkazem výměr a projektovou dokumentací stavby, je pro stanovení nabídkové ceny rozhodující množství dovoditelné z projektové dokumentace. Při vyplňování výkazu výměr je nutné respektovat dále uvedené pokyny: 1) Při zpracování nabídky je nutné využít všech částí (dílů) projektu, tj. technické zprávy, seznamu pozic, všech výkresů, tabulek a specifikací materiálů. 2) Součástí nabídkové ceny musí být veškeré náklady, aby cena byla konečná a zahrnovala celou dodávku a montáž. 3) Neuvede-li uchazeč, že v příslušné položce není zahrnuto to a to, předpokládá se, že příslušná cena obsahuje veškeré technicky a logicky dovoditélné součásti dodávky a montáže. 4) Dodávky a montáže uvedené v nabídce musí být, včetně veškerého souvisejícího doplňkového, podružného a montážního materiálu, tak, aby celé zařízení bylo funkční a splňovalo všechny předpisy, které se na ně vztahují. 5) Eventuelní označení výrobků konkrétním výrobcem v projektu vyjadřuje standard požadované kvality event. technických parametrů. Pokud uchazeč nabídne produkt od jiného výrobce je povinen dodržet standard a zároveň přejímá odpovědnost za správnost náhrady - splnění všech parametrů a koordinaci se všemi navazujícími profesemi. Vyvolané úpravy řešení projektu zahrne uchazeč do nabídkové ceny.
Nabídková cena musí obsahovat prodlouženou záruku 60 měsíců na všechny komponenty a systém. Nabídková cena musí zahrnovat záruční servis dle požadavků výrobce komponentů, zařízení a systému pro uznání záruky výrobcem.
Místnost číslo | Blok rekonstruovaných místností - m.č. 304
Číslo položky | Popis položky | Počet | MJ | Cena JM | Cena Celkem
SK | Strukturovaná kabeláž - montážní materiál
| Trubka 1425, 320N, pod omítku, vč. zasekání | 96 | m | 0 | 0
| Trubka 1436, 320N, pod omítku, vč. zasekání | 24 | m | 0 | 0
| Trubka 1240, 750N, do podlahy, vč. zasekání | 3.6 | m | 0 | 0
| Žlab 40x60 PVC 2 m, vč. Úchytného materiálu | 18 | m | 0 | 0
| Žlab 110x70 PVC 2 m, vč. Úchytného materiálu | 0 | m | 0 | 0
| Kov. Stínící přepážka do parapetního žlabu | 0 | m | 0 | 0
| Krabice přístrojová do PVC žlabu | 3 | ks | 0 | 0
| Krabice přístrojová pod povrch/do podhledu | 12 | ks | 0 | 0
| Požární ucpávky včetně označení dle ČSN do 250/100 | 0 | ks | 0 | 0
| Pomocný instalační a stavební materiál (% z dodávky) | 10 | % | 0 | 0
SK | Strukturovaná kabeláž - kabeláž
| Kabel CAT6 UTP LSOH | 315 | m | 0 | 0
| Patch kabel UTP, kat. 6, 5M | 0 | ks | 0 | 0
| Patch kabel UTP, kat. 6, 3M | 8 | ks | 0 | 0
| Patch kabel UTP, kat. 6, 1M | 4 | ks | 0 | 0
SK | Strukturovaná kabeláž - rozvaděče, zásuvky, ukončovací hw
| Zásuvka datová neosázená bílá (pod omítku/nad podhled, stejný design se zásuvkami 230V) | 4 | ks | 0 | 0
| Rámeček pro elektroinstalační přístroje (jednotný design se zásuvkami 230V) | 1 | ks | 0 | 0
| Rámeček pro elektroinstalační přístroje vodorovný dvojnásobný (jednotný design se zásuvkami 230V) | 0 | ks | 0 | 0
| Rámeček pro elektroinstalační přístroje vodorovný trojnásobný (jednotný design se zásuvkami 230V) | 1 | ks | 0 | 0
| Nosná maska 2xRJ45 pro datovou zásuvku | 4 | ks | 0 | 0
| Keystone UTP, kat. 6 | 24 | ks | 0 | 0
| Patch panel 24 x RJ45 CAT6 UTP 350 MHz černý 1U | 1 | ks | 0 | 0
| 19" vyvazovací panel, plastový kabelovod,výška 1U,barva šedá | 1 | ks | 0 | 0
| Pomocný instalační materiál(% z dodávky) | 10 | % | 0 | 0
SK | Strukturovaná kabeláž - aktivní prvky, AP WiFi
| Ethernetový přepínač 48 portů Technická specifikace viz příloha TYP 1 | 1 | ks | 0 | 0
| 10G SFP+ optický modul SM LC, 1310nm, 10Gbit, SFP+ LH SM 1310nm, konektor typu LC pracující se dvěma vlákny, kompatibilní do dodávaných přepínačů, optické moduly budou osazeny do dodaných přepínačů a do CORE switchů v hlavní a záložní servrovně | 4 | ks | 0 | 0
| Optický patch kabel 9/125, délka 2m | 4 | ks | 0 | 0
| Přístupový bod bezdrátové sítě (WiFi), Technická specifikace viz příloha TYP 2 | 1 | ks | 0 | 0
| PoE injektor pro Wi-Fi přístupový bod | 1 | ks | 0 | 0
SK | Strukturovaná kabeláž - ostatní
| Zednické přípomoce a pomocné montážní práce | 10 | hod | 0 | 0
| Demontáž stávajících zařízení | 8 | hod | 0 | 0
| Měření metalické kabeláže, vyhotovení měřícího protokolu | 12 | ks | 0 | 0
| Koordinace s ostatními profesemi | 6 | hod | 0 | 0
| Součinnost se správcem sítě | 3 | hod | 0 | 0
| Výchozí revize systému, zaškolení obsluhy | 4 | hod | 0 | 0
| Položky neuvedené ve výkazu nutné pro zprovoznění dle popsaných funkčností v projektu (% z dodávky) | 20 | % | 0 | 0
| Vypracování dokumentace výrobní, technologické a skutečný stav | 3 | % | 0 | 0
| Doprava materiálu, zařízení staveniště (% z dodávky) | 4 | % | 0 | 0
CCTV | Kamerový systém - IP kamery a příslušenství
| IP dome kamera, 4MP, MZVF, 3-6mm, WDR, DLPU, IR 15m, HDMI, IP44 technologie WDR 110dB, Lightfinder, Zipstream, OptimizedIR, motor zoom objektiv se záběrem 100° až 45°, HDMI výstup, slot na SD kartu, I/O kontakty aj. Dále objektová videoanalýza Object Analytics na bázi deep learning, zaměřená na detekci a detailnější klasifikaci osob a vozidel. . Velmi důležité funkce Edge Valut, které zabezpečují vysokou úroveň kybernetické bezpečnosti kamery. Napájení kamery PoE (802.3af/at, Type 1 Class 2). Provedení kamery vnitřní zodolněné, IP44, IK08 | 2 | ks | 0 | 0
| Pomocný instalační materiál(% z dodávky) | 10 | % | 0 | 0
CCTV | Kamerový systém - SW vybavení
| Rozšíření stávající licence pro IP kameru | 1 | ks | 0 | 0
| Server pro IP kamery (zůstává stávající) | 0 | ks | 0 | 0
CCTV | Kamerový systém - ostatní
| Součinnost s ostatními profesemi | 3 | hod | 0 | 0
| Koordinace se servisní organizací stávajícího systému | 3 | hod | 0 | 0
| Konfigurace a úpravy v nastavení ve stávajícím systému | 5 | hod | 0 | 0
| Oživení a naprogramování systému, zaškolení obsluhy | 3 | hod | 0 | 0
| Výchozí revize, provední funkční zkoušky systému, uvedení do provozu | 5 | hod | 0 | 0
| Položky neuvedené ve výkazu nutné pro zprovoznění dle popsaných funkčností v projektu (% z dodávky) | 20 | % | 0 | 0
| Projektová dokumentace skutečného provedení (% z dodávky) | 3 | % | 0 | 0
| Doprava materiálu, zařízení staveniště (% z dodávky) | 4 | % | 0 | 0
EZS | Elektrická zabezepečovací signalizace - montážní materiál
| Trubka 1416, 320N, pod omítku, vč. zasekání | 24 | m | 0 | 0
| Trubka 1436, 320N, pod omítku, vč. zasekání | 0 | m | 0 | 0
| Svorkovnicová deska se šroubovacími kontakty a kovovým hranatým víkem určena pro montáž do krabic KU68. Počet svorek 18 (z toho 2 pro ochranný NC kontakt), barva bílá. | 1 | ks | 0 | 0
| Krabice přístrojová pod povrch/do podhledu | 1 | ks | 0 | 0
| Plastová nízká propojovací krabice pro povrchovou montáž, šroubovací svorky, počet svorek: 8+1, ochranný kontakt NC, barva bílá, rozměry: 55 x 70 x 19 mm. | 1 | ks | 0 | 0
| Pomocný instalační a stavební materiál (% z dodávky) | 5 | % | 0 | 0
EZS | Elektrická zabezepečovací signalizace - kabeláž
| Kabel sběrnice FTP, drát 4pár, Cat 6 | 30 | m | 0 | 0
| Kabel sdělovací pro smyčky 3x2x0,5 | 12 | m | 0 | 0
| Kabel podružného napájení 2x2,5 | 12 | m | 0 | 0
EZS | Elektrická zabezepečovací signalizace - Komponenty EZS (ústředny,klávesnice, detektory, expandery a příslušenství)
| Ovládací a programovací LCD klávesnice, dotykový displej, česká verze | 0 | ks | 0 | 0
| Koncentrátor 8 zón + 4 PGM výstupy v kovovém krytu se sabotážním kontaktem | 1 | ks | 0 | 0
| PIR detektor pohybu s antimaskingem, dosah vějíř 12m, ČSN EN 50131-1: Stupeň 3 | 1 | ks | 0 | 0
| PIR detektor pohybu s antimaskingem, dlouhý dosah 18m, ČSN EN 50131-1: Stupeň 3 | 0 | ks | 0 | 0
| MG kontakt vnitřní, 4 drát. polarizovaný, přívodní kabel, ČSN EN 50131-1 stupeň 3 | 0 | ks | 0 | 0
| Pomocný instalační materiál(% z dodávky) | 10 | % | 0 | 0
EZS | Elektrická zabezepečovací signalizace - ostatní
| Zednické přípomoce a pomocné montážní práce | 3 | hod | 0 | 0
| Demontáž / opětovná montáž stávajících zařízení | 3 | hod | 0 | 0
| Součinnost se servisní firmou | 3 | hod | 0 | 0
| Součinnost s ostatními profesemi | 3 | hod | 0 | 0
| Konfigurace a úpravy v nastavení ve stávajícím systému | 3 | hod | 0 | 0
| Konfigurace a programování systému | 3 | hod | 0 | 0
| Integrace do stávající sw nadstavby | 4 | hod | 0 | 0
| Výchozí revize, provední funkční zkoušky systému, uvedení do provozu, zaškolení obsluhy | 4 | hod | 0 | 0
| Položky neuvedené ve výkazu nutné pro zprovoznění dle popsaných funkčností v projektu (% z dodávky) | 20 | % | 0 | 0
| Projektová dokumentace skutečného provedení (% z dodávky) | 3 | % | 0 | 0
| Doprava materiálu, zařízení staveniště (% z dodávky) | 4 | % | 0 | 0
JČ | Jednotný čas - komponenty systému
| Bude provedena pouze příprava | 1 | ks | 0 | 0
JČ | Jednotný čas - ostatní
| Zednické přípomoce a pomocné montážní práce | 2 | hod | 0 | 0
| Součinnost s ostatními profesemi | 2 | hod | 0 | 0
| Koordinace se servisní organizací stávajícího systému | 2 | hod | 0 | 0
| Konfigurace a úpravy v nastavení ve stávajícím systému | 0 | hod | 0 | 0
| Oživení a naprogramování systému, zaškolení obsluhy | 0 | hod | 0 | 0
| Výchozí revize, provední funkční zkoušky systému, uvedení do provozu | 0 | hod | 0 | 0
| Položky neuvedené ve výkazu nutné pro zprovoznění dle popsaných funkčností v projektu (% z dodávky) | 20 | % | 0 | 0
GN | Grafická nadstavba
| Úprava grafických map pro PZTS | 0 | ks | 0 | 0
| Implementace prvků PZTS do grafické nadstavby | 1 | ks | 0 | 0
| Cena celkem bez DPH |  |  |  | 0

## SLA - 5.NP
REKONSTRUKCE POSLUCHÁREN - FILOZOFICKÁ FAKULTA UNIVERZITY KARLOVY, NÁM. JANA PALACHA
D.1.4.7 - Slaboproud
Dokumentace pro provedení stavby (DPS)
Výkaz výměr je zpracován v souladu se zák. č.134/2016 Sb. Dojde-li k nesouladu mezi výkazem výměr a projektovou dokumentací stavby, je pro stanovení nabídkové ceny rozhodující množství dovoditelné z projektové dokumentace. Při vyplňování výkazu výměr je nutné respektovat dále uvedené pokyny: 1) Při zpracování nabídky je nutné využít všech částí (dílů) projektu, tj. technické zprávy, seznamu pozic, všech výkresů, tabulek a specifikací materiálů. 2) Součástí nabídkové ceny musí být veškeré náklady, aby cena byla konečná a zahrnovala celou dodávku a montáž. 3) Neuvede-li uchazeč, že v příslušné položce není zahrnuto to a to, předpokládá se, že příslušná cena obsahuje veškeré technicky a logicky dovoditélné součásti dodávky a montáže. 4) Dodávky a montáže uvedené v nabídce musí být, včetně veškerého souvisejícího doplňkového, podružného a montážního materiálu, tak, aby celé zařízení bylo funkční a splňovalo všechny předpisy, které se na ně vztahují. 5) Eventuelní označení výrobků konkrétním výrobcem v projektu vyjadřuje standard požadované kvality event. technických parametrů. Pokud uchazeč nabídne produkt od jiného výrobce je povinen dodržet standard a zároveň přejímá odpovědnost za správnost náhrady - splnění všech parametrů a koordinaci se všemi navazujícími profesemi. Vyvolané úpravy řešení projektu zahrne uchazeč do nabídkové ceny.
Nabídková cena musí obsahovat prodlouženou záruku 60 měsíců na všechny komponenty a systém. Nabídková cena musí zahrnovat záruční servis dle požadavků výrobce komponentů, zařízení a systému pro uznání záruky výrobcem.
Místnost číslo | Blok rekonstruovaných místností - m.č. 403, 404A, 404B, 404C, 405, 406, 407, 408, 409
Číslo položky | Popis položky | Počet | MJ | Cena JM | Cena Celkem
SK | Strukturovaná kabeláž - montážní materiál
| Trubka 1425, 320N, pod omítku, vč. zasekání | 1440 | m | 0 | 0
| Trubka 1436, 320N, pod omítku, vč. zasekání | 720 | m | 0 | 0
| Trubka 1240, 750N, do podlahy, vč. zasekání | 10.8 | m | 0 | 0
| Žlab 40x60 PVC 2 m, vč. Úchytného materiálu | 48 | m | 0 | 0
| Žlab 180x60 PVC 2 m, vč. Úchytného materiálu | 9.6 | m | 0 | 0
| Žlab 110x70 PVC 2 m, vč. Úchytného materiálu | 0 | m | 0 | 0
| Kov. Stínící přepážka do parapetního žlabu | 0 | m | 0 | 0
| Krabice přístrojová do PVC žlabu | 9 | ks | 0 | 0
| Krabice přístrojová pod povrch/do podhledu | 50 | ks | 0 | 0
| Požární ucpávky včetně označení dle ČSN do 250/100 | 4 | ks | 0 | 0
| Pomocný instalační a stavební materiál (% z dodávky) | 10 | % | 0 | 0
SK | Strukturovaná kabeláž - kabeláž
| Kabel CAT6 UTP LSOH | 4332 | m | 0 | 0
| Patch kabel UTP, kat. 6, 5M | 0 | ks | 0 | 0
| Patch kabel UTP, kat. 6, 3M | 74 | ks | 0 | 0
| Patch kabel UTP, kat. 6, 1M | 13 | ks | 0 | 0
SK | Strukturovaná kabeláž - rozvaděče, zásuvky, ukončovací hw
| Zásuvka datová neosázená bílá (pod omítku/nad podhled, stejný design se zásuvkami 230V) | 37 | ks | 0 | 0
| Rámeček pro elektroinstalační přístroje (jednotný design se zásuvkami 230V) | 28 | ks | 0 | 0
| Rámeček pro elektroinstalační přístroje vodorovný dvojnásobný (jednotný design se zásuvkami 230V) | 0 | ks | 0 | 0
| Rámeček pro elektroinstalační přístroje vodorovný trojnásobný (jednotný design se zásuvkami 230V) | 3 | ks | 0 | 0
| Nosná maska 2xRJ45 pro datovou zásuvku | 37 | ks | 0 | 0
| Keystone UTP, kat. 6 | 174 | ks | 0 | 0
| Patch panel 24 x RJ45 CAT6 UTP 350 MHz černý 1U | 2 | ks | 0 | 0
| 19" vyvazovací panel, plastový kabelovod,výška 1U,barva šedá | 2 | ks | 0 | 0
| Pomocný instalační materiál(% z dodávky) | 10 | % | 0 | 0
SK | Strukturovaná kabeláž - aktivní prvky, AP WiFi
| Ethernetový přepínač 48 portů Technická specifikace viz příloha TYP 1 | 2 | ks | 0 | 0
| 10G SFP+ optický modul SM LC, 1310nm, 10Gbit, SFP+ LH SM 1310nm, konektor typu LC pracující se dvěma vlákny, kompatibilní do dodávaných přepínačů, optické moduly budou osazeny do dodaných přepínačů a do CORE switchů v hlavní a záložní servrovně | 8 | ks | 0 | 0
| Optický patch kabel 9/125, délka 2m | 8 | ks | 0 | 0
| Přístupový bod bezdrátové sítě (WiFi), Technická specifikace viz příloha TYP 2 | 5 | ks | 0 | 0
| PoE injektor pro Wi-Fi přístupový bod | 5 | ks | 0 | 0
SK | Strukturovaná kabeláž - ostatní
| Zednické přípomoce a pomocné montážní práce | 48 | hod | 0 | 0
| Demontáž stávajících zařízení | 24 | hod | 0 | 0
| Měření metalické kabeláže, vyhotovení měřícího protokolu | 87 | ks | 0 | 0
| Koordinace s ostatními profesemi | 24 | hod | 0 | 0
| Součinnost se správcem sítě | 8 | hod | 0 | 0
| Výchozí revize systému, zaškolení obsluhy | 8 | hod | 0 | 0
| Položky neuvedené ve výkazu nutné pro zprovoznění dle popsaných funkčností v projektu (% z dodávky) | 20 | % | 0 | 0
| Vypracování dokumentace výrobní, technologické a skutečný stav | 3 | % | 0 | 0
| Doprava materiálu, zařízení staveniště (% z dodávky) | 4 | % | 0 | 0
CCTV | Kamerový systém - IP kamery a příslušenství
| IP dome kamera, 4MP, MZVF, 3-6mm, WDR, DLPU, IR 15m, HDMI, IP44 technologie WDR 110dB, Lightfinder, Zipstream, OptimizedIR, motor zoom objektiv se záběrem 100° až 45°, HDMI výstup, slot na SD kartu, I/O kontakty aj. Dále objektová videoanalýza Object Analytics na bázi deep learning, zaměřená na detekci a detailnější klasifikaci osob a vozidel. . Velmi důležité funkce Edge Valut, které zabezpečují vysokou úroveň kybernetické bezpečnosti kamery. Napájení kamery PoE (802.3af/at, Type 1 Class 2). Provedení kamery vnitřní zodolněné, IP44, IK08 | 3 | ks | 0 | 0
| Pomocný instalační materiál(% z dodávky) | 10 | % | 0 | 0
CCTV | Kamerový systém - SW vybavení
| Rozšíření stávající licence pro IP kameru | 3 | ks | 0 | 0
| Server pro IP kamery (zůstává stávající) | 0 | ks | 0 | 0
CCTV | Kamerový systém - ostatní
| Záznamové zařízení s kamerou (pro zaznamenávání přednášek) - dodávka investora | 0 | ks | 0 | 0
| HDMI kabel 15m - Propojovací kabeláž k záznamovému zařízení - dodávka investora | 0 | ks | 0 | 0
| Demontáž, montáž záznamového zařízení | 2 | ks | 0 | 0
| Součinnost s ostatními profesemi | 6 | hod | 0 | 0
| Koordinace se servisní organizací stávajícího systému | 6 | hod | 0 | 0
| Konfigurace a úpravy v nastavení ve stávajícím systému | 6 | hod | 0 | 0
| Oživení a naprogramování systému, zaškolení obsluhy | 3 | hod | 0 | 0
| Výchozí revize, provední funkční zkoušky systému, uvedení do provozu | 6 | hod | 0 | 0
| Položky neuvedené ve výkazu nutné pro zprovoznění dle popsaných funkčností v projektu (% z dodávky) | 20 | % | 0 | 0
| Projektová dokumentace skutečného provedení (% z dodávky) | 3 | % | 0 | 0
| Doprava materiálu, zařízení staveniště (% z dodávky) | 4 | % | 0 | 0
EZS | Elektrická zabezepečovací signalizace - montážní materiál
| Trubka 1416, 320N, pod omítku, vč. zasekání | 138 | m | 0 | 0
| Trubka 1436, 320N, pod omítku, vč. zasekání | 96 | m | 0 | 0
| Svorkovnicová deska se šroubovacími kontakty a kovovým hranatým víkem určena pro montáž do krabic KU68. Počet svorek 18 (z toho 2 pro ochranný NC kontakt), barva bílá. | 2 | ks | 0 | 0
| Krabice přístrojová pod povrch/do podhledu | 2 | ks | 0 | 0
| Plastová nízká propojovací krabice pro povrchovou montáž, šroubovací svorky, počet svorek: 8+1, ochranný kontakt NC, barva bílá, rozměry: 55 x 70 x 19 mm. | 2 | ks | 0 | 0
| Pomocný instalační a stavební materiál (% z dodávky) | 5 | % | 0 | 0
EZS | Elektrická zabezepečovací signalizace - kabeláž
| Kabel sběrnice FTP, drát 4pár, Cat 6 | 348 | m | 0 | 0
| Kabel sdělovací pro smyčky 3x2x0,5 | 156 | m | 0 | 0
| Kabel podružného napájení 2x2,5 | 12 | m | 0 | 0
EZS | Elektrická zabezepečovací signalizace - Komponenty EZS (ústředny,klávesnice, detektory, expandery a příslušenství)
| Ovládací a programovací LCD klávesnice, dotykový displej, česká verze | 0 | ks | 0 | 0
| Koncentrátor 8 zón + 4 PGM výstupy v kovovém krytu se sabotážním kontaktem | 1 | ks | 0 | 0
| Pomocné relé por určování stavu dveří - 12-15 relé cívka 12VDC, kontakt 250VAC/10A 1x přepínací | 2 | ks | 0 | 0
| PIR detektor pohybu s antimaskingem, dosah vějíř 12m, ČSN EN 50131-1: Stupeň 3 | 3 | ks | 0 | 0
| PIR detektor pohybu s antimaskingem, dlouhý dosah 18m, ČSN EN 50131-1: Stupeň 3 | 0 | ks | 0 | 0
| MG kontakt vnitřní, 4 drát. polarizovaný, přívodní kabel, ČSN EN 50131-1 stupeň 3 | 4 | ks | 0 | 0
| Pomocný instalační materiál(% z dodávky) | 10 | % | 0 | 0
EZS | Elektrická zabezepečovací signalizace - ostatní
| Zednické přípomoce a pomocné montážní práce | 6 | hod | 0 | 0
| Demontáž / opětovná montáž stávajících zařízení | 6 | hod | 0 | 0
| Součinnost se servisní firmou | 6 | hod | 0 | 0
| Součinnost s ostatními profesemi | 5 | hod | 0 | 0
| Konfigurace a úpravy v nastavení ve stávajícím systému | 5 | hod | 0 | 0
| Konfigurace a programování systému | 5 | hod | 0 | 0
| Integrace do stávající sw nadstavby | 10 | hod | 0 | 0
| Výchozí revize, provední funkční zkoušky systému, uvedení do provozu, zaškolení obsluhy | 6 | hod | 0 | 0
| Položky neuvedené ve výkazu nutné pro zprovoznění dle popsaných funkčností v projektu (% z dodávky) | 20 | % | 0 | 0
| Projektová dokumentace skutečného provedení (% z dodávky) | 3 | % | 0 | 0
| Doprava materiálu, zařízení staveniště (% z dodávky) | 4 | % | 0 | 0
EKV | Elektrinická kontrola vstupu - montážní materiál
| Trubka 1416, 320N, pod omítku, vč. zasekání | 168 | m | 0 | 0
| Trubka 1436, 320N, pod omítku, vč. zasekání | 72 | m | 0 | 0
| Pomocný instalační a stavební materiál (% z dodávky) | 5 | % | 0 | 0
EKV | Elektrinická kontrola vstupu - kabeláž
| Kabel FTP, drát 4pár, Cat 6 | 235.2 | m | 0 | 0
| Kabel podružného napájení 2x1,5 | 96 | m | 0 | 0
EKV | Elektrinická kontrola vstupu - komponenty systému
| čtečka karet - bezkontaktní snímač 13,56 MHz, komunikace po ethernetu, napájení PoE, včetně licence pro řídící jednotku, plně kompatibilní se stávajícím systémem v objektu | 2 | ks | 0 | 0
| rozšíření licence SW aktion | 1 | clk | 0 | 0
| Záložní zdroj v boxu 12V/6A, 18Ah | 1 | ks | 0 | 0
| Akumulátor 12V 18Ah | 1 | ks | 0 | 0
| systémové bezpečnostní relé pro ovládání elektronického zámku a řídícího systému AV techniky | 4 | ks | 0 | 0
| Konektor 8p8c licna RJ45 | 8 | ks | 0 | 0
| Pomocný instalační materiál(% z dodávky) | 10 | % | 0 | 0
EKV | Elektrinická kontrola vstupu - ostatní
| Zednické přípomoce a pomocné montážní práce | 6 | hod | 0 | 0
| Součinnost s ostatními profesemi | 6 | hod | 0 | 0
| Koordinace se servisní organizací stávajícího systému | 6 | hod | 0 | 0
| Konfigurace a úpravy v nastavení ve stávajícím systému | 6 | hod | 0 | 0
| Oživení a naprogramování systému, zaškolení obsluhy | 5 | hod | 0 | 0
| Výchozí revize, provední funkční zkoušky systému, uvedení do provozu | 6 | hod | 0 | 0
| Položky neuvedené ve výkazu nutné pro zprovoznění dle popsaných funkčností v projektu (% z dodávky) | 20 | % | 0 | 0
| Projektová dokumentace skutečného provedení (% z dodávky) | 3 | % | 0 | 0
| Doprava materiálu, zařízení staveniště (% z dodávky) | 4 | % | 0 | 0
JČ | Jednotný čas - komponenty systému
| Bude provedena pouze příprava | 3 | ks | 0 | 0
JČ | Jednotný čas - ostatní
| Zednické přípomoce a pomocné montážní práce | 3 | hod | 0 | 0
| Součinnost s ostatními profesemi | 2 | hod | 0 | 0
| Koordinace se servisní organizací stávajícího systému | 2 | hod | 0 | 0
| Konfigurace a úpravy v nastavení ve stávajícím systému | 0 | hod | 0 | 0
| Oživení a naprogramování systému, zaškolení obsluhy | 0 | hod | 0 | 0
| Výchozí revize, provední funkční zkoušky systému, uvedení do provozu | 0 | hod | 0 | 0
| Položky neuvedené ve výkazu nutné pro zprovoznění dle popsaných funkčností v projektu (% z dodávky) | 20 | % | 0 | 0
GN | Grafická nadstavba
| Úprava grafických map pro PZTS | 1 | ks | 0 | 0
| Implementace prvků PZTS do grafické nadstavby | 9 | ks | 0 | 0
| Cena celkem bez DPH |  |  |  | 0