## SPEC
Název akce: |  | PrF UK - aula č. 120
Dokument: |  | výkaz výměr a specifikace
Profese: |  | Prostorová akustika
Stupeň dokumentace: |  | akustická studie
Číslo položky | Kódové zatřídění | Popis položky | Počet měr. jednotek | Měrná jednotka | Jednotková cena (bez DPH) | Celková cena (bez DPH) | Technické specifikace, technické a uživatelské standardy stavby, podrobný popis položky
Akustické obklady a podhledy
1 | APP-S | D+M - akustický pnutý podhled šikopásmový | 65 | m2 | 0 | 0 | jedná se o širokopásmově pohltivý akustický prvek s maximem zvukové pohltivosti na středních a vysokých kmitočtech; lícová plocha prvku je tvořena pnutým textilním materiálem vypnutým do systémového rámu na strop spolu s tenkou neprůsvitnou textílií stejné barvy pod pnutým textilem; vzduchová mezera obkladu je v celé ploše doplněna přídavnou absorpční vložkou o tloušťce, objemové hmotnosti a umístění dle požadovaných akustických parametrů; požadovaný činitel zvukové pohltivosti obkladu při skladebné tloušťce 150 mm je: 125 Hz – α ÷ 0,55; 250 Hz - α ÷ 0,90; 500 Hz - α ÷ 0,95; 1 kHz - α ÷ 0,95; 2 kHz - α ÷ 0,95; 4 kHz - α ÷ 0,95; skryté kotevní prvky; barva textilie dle výběru architekta; požadavek PBŘ: třída reakce na oheň Bs1-d0, index šíření plamene max. 50 mm/min;
2 | APP-N | D+M - akustický pnutý podhled nízkokfrekvenční | 65 | m3 | 0 | 0 | jedná se o širokopásmově pohltivý akustický prvek s maximem zvukové pohltivosti na nízkých kmitočtech; lícová plocha prvku je tvořena pnutým textilním materiálem vypnutým do systémového rámu na strop spolu s tenkou neprůsvitnou textílií stejné barvy pod pnutým textilem; vzduchová mezera obkladu je v celé ploše doplněna přídavnou absorpční vložkou o tloušťce, objemové hmotnosti a umístění dle požadovaných akustických parametrů; požadovaný činitel zvukové pohltivosti obkladu při skladebné tloušťce 150 mm je: 125 Hz – α ÷ 0,15; 250 Hz - α ÷ 0,30; 500 Hz - α ÷ 0,30; 1 kHz - α ÷ 0,45; 2 kHz - α ÷ 0,45; 4 kHz - α ÷ 0,40; skryté kotevní prvky; barva textilie dle výběru architekta; požadavek PBŘ: třída reakce na oheň Bs1-d0, index šíření plamene max. 50 mm/min;
3 | SDK-NF | D+M - SDK nízkofrekvenční | 50 | m2 | 0 | 0 | jedná se o akustický nízkofrekvenční bezesparý SDK podhled; záklop proveden SDK 12,5 mm; standard tmelení Q3; rubová plocha SDK je v lokálně doplněna vrstvou přídavné absorpční vložky tloušťky 40 mm zabalené v tenké mikroperforované fólii zabraňující úletu vláken; požadovaný činitel zvukové pohltivosti podhledu při celkové skladebné tloušťce 600 mm v oktávových pásmech je: 125 Hz – α ÷ 0,17; 250 Hz - α ÷ 0,1; 500 Hz - α ÷ 0,07; 1 kHz - α ÷ 0,06; 2 kHz - α ÷ 0,06; 4 kHz - α ÷ 0,06; povrchová uprava - výmalba dle RAL není součástí položky
4 | PSP | D+M - perforovaný stěnový panel | 38 | m2 | 0 | 0 | jedná se o širokopásmově pohltivý akustický prvek s maximem zvukové pohltivosti na středních kmitočtech; lícová plocha prvku je tvořena oboustranně frézovanou deskou z materiálu na bázi dřeva tl. 18 mm; z rubové strany je navrtána kruhovými otvory o průměru hloubky 14 mm; z lícové strany je deska frézováno drážkami nebo kruhovými otvory max šířky 3 mm, hloubky 6 mm; lícová deska je kotvena k vyrovnávacímu nosnému rastru; rubová strana čelní desky je celoplošně čalouněna průzvučnou textilií černé barvy; vzduchová mezera obkladu je v celé ploše doplněna přídavnou absorpční vložkou o tloušťce, objemové hmotnosti a umístění dle požadovaných akustických parametrů; požadovaný činitel zvukové pohltivosti obkladu při skladebné tloušťce cca 100 mm v oktávových pásmech je: 125 Hz – α ÷ 0,35; 250 Hz - α ÷ 0,8; 500 Hz - α ÷ 0,85; 1 kHz - α ÷ 0,7; 2 kHz - α ÷ 0,55; 4 kHz - α ÷ 0,45; celková skladebná tloušťka obkladu je cca 100 mm; šířka stykové spáry: 3 - 5 mm; skryté kotevní prvky; výměra obkladu je tvořena jeho kolmým průmětem na stěnu; součástí dodávky obkladu jsou rovněž všechny obložky, ostění a sokly; povrchová úprava: HPL/lak RAL dle výběru architekta; požadavek PBŘ: třída reakce na oheň min. D, index šíření plamene max. 75 mm/min
5 | VP | D+M - vykrývací panel | 12 | m2 | 0 | 0 | jedná se o vykrývací akustický prvek z plného deskového materiálu s maximem zvukové pohltivosti na nízkých kmitočtech; plocha prvku je tvořena plnou deskou z materiálu na bázi dřeva tl. 18 mm; deska je kotvena k vyrovnávacímu nosnému rastru; vnitřní dutina je vyplněna přídavnou absorpční vložkou o tloušťce, objemové hmotnosti a umístění dle požadovaných akustických parametrů; požadovaný činitel zvukové pohltivosti při skladebné tloušťce 100 mm dosahuje v oktávovém pásmu 125 Hz hodnotu α ≥ 0,15; celková skladebná tloušťka obkladu je 100 mm; šířka stykové spáry: 3 - 5 mm; skryté kotevní prvky; výměra obkladu je tvořena jeho kolmým průmětem na stěnu; součástí dodávky obkladu jsou rovněž všechny obložky, ostění a sokly; povrchová úprava: přírodní dubová dýha mořená rovnoletá/laK RAL dle výběru architekta; požadavek PBŘ: třída reakce na oheň min. D, index šíření plamene max. 75 mm/min;
6 | LAO | D+M - lamelový akustický obklad | 35 | m2 | 0 | 0 | jedná se o širokopásmově pohltivý akustický prvek s maximem činitele zvukové pohltivosti na středních kmitočtech; lícová plocha prvku je tvořena vertikálně orientovanými lamelami s frézovanou čelní plochou; rozměr lamely šířka 40 mm a výška 30 mm s pravidelným rozmístěním (viz výkresová příloha); lamely jsou kotveny k vyrovnávacímu nosnému rastru; rubová strana lamel je celoplošně čalouněna průzvučnou textilií (např. kepr) v barvě dle výběru architekta; vzduchová mezera obkladu je v celé ploše doplněna přídavnou absorpční vložkou o tloušťce, objemové hmotnosti a umístění dle požadovaných akustických parametrů; požadovaný činitel zvukové pohltivosti obkladu při skladebné tloušťce 150 mm v oktávových pásmech je: 125 Hz – α ÷ 0,45; 250 Hz - α ÷ 0,80; 500 Hz - α ÷ 0,85; 1 kHz - α ÷ 0,8; 2 kHz - α ÷ 0,70; 4 kHz - α ÷ 0,60; celková skladebná tloušťka obkladu je 150 mm; skryté kotevní prvky; povrchová úprava: dubový masiv mořený - dle výběru architekta z předložených vzorků; výměra obkladu je dána kolmým průmětem na rovinu stěny; součástí dodávky obkladu jsou rovněž všechny obložky, ostění a sokly; požadavek PBŘ: třída reakce na oheň min. D, index šíření plamene max. 75 mm/min;
7 | KP | D+M - kmitající panel | 13 | m2 | 0 | 0 | jedná se o nízkofrekvenčně pohltivý kmitající akustický prvek s maximem činitele zvukové pohltivosti na nízkých kmitočtech; společně se stěnou tvoří obklad uzavřený objem s pevnými zády a přední kmitající plochou; kmitající plocha prvku je tvořena tenkou deskou z materiálu na bázi dřeva tl. 4-6 mm, ke zbytku konstrukce pružně uchycenou přes elastický akustiký člen; vnitřní dutina je vyplněna přídavnou absorpční vložkou o tloušťce, objemové hmotnosti a umístění dle požadovaných akustických parametrů; požadovaný činitel zvukové pohltivosti při skladebné tloušťce 60 mm dosahuje v oktávových pásmech: 125 Hz – α ÷ 0,50; 250 Hz - α ÷ 0,20; 500 Hz - α ÷ 0,15; 1 kHz - α ÷ 0,12; 2 kHz - α ÷ 0,12; 4 kHz - α ÷ 0,12; celková skladebná tloušťka obkladu je 60 mm; šířka stykové spáry: 3 - 5 mm; skryté kotevní prvky; výměra obkladu je tvořena jeho kolmým průmětem na stěnu; součástí dodávky obkladu jsou rovněž všechny obložky, ostění a sokly; povrchová úprava: přírodní dubová dýha mořená rovnoletá/laK RAL dle výběru architekta; požadavek PBŘ: třída reakce na oheň min. D, index šíření plamene max. 75 mm/min
8 | NFR-S | D+M - nízkofrekvenční rezonátor -stěnový | 8 | m2 | 0 | 0 | jedná se o nízkofrekvenční rezonátor z materiálu na bázi dřeva; nepohledový prvek umístěný po laťovým obkladem LAO; na rubové straně rezonanční štěrbiny je provedeno kašírování černou a průzvučnou textilií (rezonanční štěrbina orientována směrem k podlaze); z rubové strany je dále doplněna přídavná absorpční vložka o tloušťce, objemové hmotnosti a umístění dle požadovaných akustických parametrů, zabalená v mikroperforované PE folii; návrhová rezonanční frekvence frez = 110 - 130 Hz (rozměry a funkční provedení rezonátorů s ohledem na rezonančí frekvenci bude upřesněno po zaměření stavby); požadovaný činitel zvukové pohltivosti rezonátoru v oktávových pásmech pro skladebnou tloušťku prvku cca 150 mm je: 125 Hz - α ÷ 0,60; 250 Hz - α ÷ 0,30; 500 Hz - α ÷ 0,20; 1 kHz - α ÷ 0,15; 2 kHz - α ÷ 0,10; 4 kHz - α ÷ 0,10; celková skladebná tloušťka prvku je cca 150 mm; požadavek PBŘ: třída reakce na oheň min. D, index šíření plamene max. 75 mm/min
9 | RD | D+M - Rolety dimout | 46 | m2 | 0 | 0 | jde o rolety s textilií typu dimout; ovládání dálkové, motor pro centrální či tlačítkové ovládání; kovové držáky rolety; roleta bez kazety s lankovým vedením; každý motor napájen zvlášť ze zásuvky nebo svorkovnice o napětí 230 V; požadovaný činitel zvukové pohltivosti v oktávových pásmech je: 125 Hz ÷ 0,05; 250 Hz ÷ 0,08; 500 Hz ÷ 0,2; 1 kHz ÷ 0,45; 2 kHz ÷ 0,3; 4 kHz ? ÷ 0,35; odstín textilie bude vzorován, silnoproudý přívod není součástí dodávky PA
VRN, lešení, přesun hmot
10 | VRN | Vedlejší rozpočtové náklady | 4 | % | 0 | 0 | Vedlejší rozpočtové náklady včetně včetně zařízení staveniště, odpadového hospodářství, dokumentace SPS (4 % celkového objemu prvků prostorové akustiky)
11 | OZK | Ochrana a zakrytí konstrukcí | 1 | kpl | 0 | 0 | zajištění ochrany podlahy a veškerých dotčených částí objektu proti jakémukoli mechanickému poškození, znečištění apod., včetně protiprachových opatření na koncových prvcích inženýrských sítí, mechanických částech výplní otvorů apod.
12 | LES | lešení | 1 | kpl | 0 | 0 | lešení nutné pro montáž akustických podhledů a obkladů
13 | PH | doprava a přesun hmot | 1 | kpl | 0 | 0
Akustická měření a projekční činnost
14 | DD | Dílenská dokumentace profese prostorová akustika | 1 | kpl | 0 | 0 | dílenská dokumentace profese prostorová akustika; jedná se zejména o dílenské detaily provedení atypických akustických prvků; tato bude předložena k odsouhlasení generálnímu projektantovi, projektantovi akustiky a zástupci investora
15 | M-IMP | měření v impedanční trubici | 1 | ks | 0 | 0 | jedná se o měření činitele zvukové pohltivosti vzorků prvku RD - rolety dimout; jde o měření v impedanční trubici dle normy ČSN ISO 10534-1 nebo ČSN ISO 10534-2; součástí měření je také vyhodnocení a protokolární zpracování výsledků s příslušnými závěry v komplexní vazbě na akustiku celého sálu
16 | MDD-E | měření doby dozvuku - etapové | 1 | ks | 0 | 0 | jedná se o etapové měření doby dozvuku vybraných prostorů dle normy ČSN EN ISO 3382-1; součástí měření je také vyhodnocení a protokolární zpracování výsledků s příslušnými závěry v komplexní vazbě na akustiku prostoru jako celku
17 | MDD-Z | měření doby dozvuku - závěrečné | 1 | ks | 0 | 0 | jedná se o závěrečné měření doby dozvuku vybraných prostorů dle normy ČSN EN ISO 3382-1; součástí měření je také vyhodnocení a protokolární zpracování výsledků
|  |  | Cena celkem (bez DPH): |  |  | 0
Poznámky:
V ceně je obsažena komplexní dodávka a montáž prvků prostorové akustiky včetně dopravy, přesunu hmot, VRN a hrubého úklidu staveniště.
V ceně akustických obkladů jsou obsaženy také všechny obložky a zakončení s ním související.
Všechny výše uvedené rozměry je nutné před zahájením vlastní výroby ověřit zaměřením přímo na stavbě.
Specifikace zpracovány bez přesného znění PBŘ Žádné z použitých materiálů neodpadávají, ani neodkapávají. Všechny aplikované materiály mají třídu reakce na oheň D nebo lepší (u podhledu uvažována min třída B).