## List1
VZ RUK - SBZ – Finanční leasing nákladních automobilů
Příloha č. 1 ZD - Specifikace předmětu plnění (pro 2 vozy)
Minimální požadavky | 2 ks | Vyplní dodavatel
Druh vozidla | nákladní automobil
Kategorie vozidla | N1G
Karoserie | pick up, double CAB
Motor | vznětový
Minimální výkon (kW) | 150
Počet míst | 5
Převodovka | automatická
Pohon | 4x4
Hardtop | stejné barvy vozidla bez bočních oken
Velikost úložného prostoru | plocha min. o velikosti europalety
Uvedení do provozu | nové vozidlo
Původ | vyrobeno v ČR nebo oficiální dovoz
Minimální výbava
Airbag
Posilovač řízení
Antiblokavací systém (ABS)
Protiprokluzový systém kol (ASR)
Stabilizační systém (ESP)
Autorádio
Dálkově ovládané centrální zamykání
Imobilizér
Palubní počítač
Tempomat
Klimatizace
Nastavitelný volant
Vyhřívaná přední sedadla
Vyhřívané čelní sklo
Denní svícení
Mlhová světla
Uzávěrka diferenciálu
Přední ochranný kryt spodní části vozidla
Boční nášlapy
Přední a zadní parkovací senzory (včetně instalace)
Parkovací kamera
Asistent rozjezdu do kopce
Zátěžový ochranný nástřik korby
Vana ložné plochy bez horní hrany
Kryt zadní výklopné stěny
Těsnící sada zadních dveří (při montáži hartopu)
Tažné zařízení včetně elektroinstalace
Sadu gumových rohoží (přední i zadní)
Sadu zimních kol
Plnohodnotné rezervní kolo
* Vozidla musí obsahovat minimálně uvedenou požadovanou výbavu. Pokud dodavatelem nabízená vozidla nebudou obsahovat některou z těchto položek, bude jeho nabídka vyřazena z výběrového řízení.
* Zadavatel požaduje dodání 2 vozidel stejné značky od stejného výrobce.
V ………………………… | …………………………………………………………….
Dodavatel
dne: ………………………… | Podpis oprávněné osoby

## List2
je součástí výbavy
není součástí výbavy