## LMCH 09-2024
Specifikace zboží
V souladu s poznámkou -- vyžadován výrobce: _____, kód____ u vybraných položek musí být požadované zboží pořízeno od konkrétního výrobce vzhledem k nutnosti zpětné kompatibility s již provedenými experimenty. Použití obdobného produktu od jiného výrobce není vzhledem k biologické variabilitě předmětného zboží možné a znemožnilo by přenositelnost údajů mezi experimenty a jejich souhrnnou analýzu.
V případě, že zboží je dodáváno v jiném balení než požadovaném, provede dodavatel ocenění tak, aby bylo oceněno požadované množství jednotek (ks, kg, l, ml apod.).
Dodavatel vyplní všechny žlutě podbarvené buňky v tabulce níže, a to pouze pro část, do které podává nabídku.
část 01
Položka | Popis | Jednotka | Celkem jednotek | Jednotková cena v Kč bez DPH | Celková cena v Kč bez DPH
1 | NucleoSpin Microbial DNA (50) -- vyžadován výrobce: Macherey-Nagel, kód: 740235.50 | kit - 50 izolací | 3 |  | 0
2 | NucleoSpin Tissue DNA (50) -- vyžadován výrobce: Macherey-Nagel, kód: 740952.50 | kit - 50 izolací | 5 |  | 0
|  |  |  | celková cena část 01 | 0
část 02
Položka | Popis | Jednotka | Celkem jednotek | Jednotková cena v Kč bez DPH | Celková cena v Kč bez DPH
1 | Red Taq DNA polymeráza 2X MasterMix -- vyžadován výrobce: VWR, kód: 733-1320 | balení = 50 ks | 1 |  | 0
|  |  |  | celková cena část 02 | 0
část 03
Položka | Popis | Jednotka | Celkem jednotek | Jednotková cena v Kč bez DPH | Celková cena v Kč bez DPH
1 | Porcelánová třecí miska objem 25 ml, vnitřní povrch drsný. Součástí porcelánový tlouček se zdrsněnou hlavicí. Autoklávovatelná při 121 °C. | ks | 10 |  | 0
2 | Pinzeta anatomická Materiál: nerezová ocel Typ: obyčejná Velikost: 145 mm Autoklávovatelná při 121 °C | ks | 6 |  | 0
3 | Hrotnatý skalpel s plochým držadlem - velikost - 140 mm, čepel - 20 x 5 mm. Sterilizace až 121 °C | ks | 2 |  | 0
4 | Ploché držadlo z leštěné chromované oceli pro výměnné břity typu 10 až 16. | ks | 2 |  | 0
5 | Výměnný břit pro skalpel nesterilní typ 13 pro ploché držadlo z leštěné chromované oceli pro výměnné břity typu 10 až 16. | balení = 10 ks | 3 |  | 0
|  |  |  | celková cena část 03 | 0
část 04
Položka | Popis | Jednotka | Celkem jednotek | Jednotková cena v Kč bez DPH | Celková cena v Kč bez DPH | Identifikace nabízeného zboží
1 | Programovatelný rotátor, který provádí 3 typy pohybů - rotační, reciproční a vibrační. Jednotlivé pohyby možno nastavit samostatně nebo v kombinaci. Možné umístění až 26 zkumavek různých velikostí a objemů (1,5 - 15 ml). Nastavení času minimálně 1 min - 24 h (přírůstek po 1 minutě). - zvuková signalizace konce běhu/inkubace - rychlost minimálně 1 - 100 otáček/min (přírůstek po 1 ot/min) - reciproký náklon minimálně 1 - 90 stupňů - vertikální rotace až 360 stupňů | ks | 1 |  | 0
2 | Termoblok s aktivním chlazením a mícháním. Možnost nastavení teplot, času a intenzity míchání. Teplotní rozmezí minimálně +4 - 100 °C. Míchání minimálně 250 -1400 ot/min Nastavení času minimálně 1 min až 96 hodin (přírůstek po 1 minutě) Zvukový signál časovače po ukončení inkubace LCD displej Průměrná rychlost ohřevu/chlazení minimálně 5 °C/min Součástí je kompatibilní výměnný adaptér pro 24 ks 1,5 ml zkumavek. | ks | 1 |  | 0
|  |  |  | celková cena část 04 | 0
část 05
Položka | Popis | Jednotka | Celkem jednotek | Jednotková cena v Kč bez DPH | Celková cena v Kč bez DPH | Identifikace nabízeného zboží
1 | Centrifuga Otáčky: min/max 800/14 500 rpm. Úhlový rotor vyměnitelný - kapacita - 12 x 1,5 - 2 ml, 2 x 8 pozic strip. Akcelerace 13s. Časovač, tlačítko pro rychlý short start, automatické otevření víka po ukončení cyklu. Displej - zobrazení nastavené rychlosti a času. | ks | 2 |  | 0
|  |  |  | celková cena část 05 | 0
část 06
Položka | Popis | Jednotka | Celkem jednotek | Jednotková cena v Kč bez DPH | Celková cena v Kč bez DPH
1 | 8-kanálová pipeta o objemu 0,5-10 ul, kompatibilní se špičkami Eppendorf. Plynule nastavitelná se systémem uzamčení pipetovaného objemu. Vysoká mechanická a chemická odolnost. Odhazovací píst pro odstranění špičky do odpadu. Plně autoklávovatelné. Balení obsahuje sadu pro údržbu. | ks | 1 |  | 0
2 | 8-kanálová pipeta o objemu 10-100 ul, kompatibilní se špičkami Eppendorf. Plynule nastavitelná se systémem uzamčení pipetovaného objemu. Vysoká mechanická a chemická odolnost. Odhazovací píst pro odstranění špičky do odpadu. Plně autoklávovatelné. Balení obsahuje sadu pro údržbu. | ks | 1 |  | 0
|  |  |  | celková cena část 06 | 0
část 07
Položka | Popis | Jednotka | Celkem jednotek | Jednotková cena v Kč bez DPH | Celková cena v Kč bez DPH
1 | Elektronický pipetovací nástavec pro pipety v objemech 1 – 100 mL s nástěnným držákem a opěrkami na odložení na stůl • Váha 155-160g (včetně vložené baterie) • Průměrná nasávací rychlost : 6,9-7,1 ml/sec • 2 membránovými filtry 0,45 µm, pro objemy 0,1 – 100 mL • Pro skleněné i plastové pipety • podle intenzity stisku ovládacího tlačítka se mění rychlost • Možnost gravitačního vypouštění • Lithium-polymerové nabíjecí baterie • provoz s připojeným dobíjecím adapterem • Autoklávovatelný pipetový adaptér | ks | 1 |  | 0
2 | Pipetovací nástavce k pipetě Multipette E3, objem 0,1-100 ul, nesterilní. Balení 100 ks. | balení = 100 ks | 1 |  | 0
|  |  |  | celková cena část 07 | 0
část 08
Položka | Popis | Jednotka | Celkem jednotek | Jednotková cena v Kč bez DPH | Celková cena v Kč bez DPH
1 | Mikrozkumavka s rovným dnem, stojící se šroubovacím uzávěrem. Průměr zkumavky 9,8 - 10,2 mm. Ze strany popisovací ploška. Nesterilní, bez RNáz, DNáz, DNA a detekovatelných PCR inhibitorů. Zkumavka vhodná pro uchovávání vzorků v mrazicích boxech a parách kapalného dusíku. Objem 1,5 ml, čirá. Součástí budou kompatibilní víčka, bílá, s rovnou horní plochou pro pohodlné popisování. Nepřipojená ke zkumavce. Sterilizace až 121 °C | balení = 500 ks | 5 |  | 0
|  |  |  | celková cena část 08 | 0