## Nabídková cena
TABULKA NABÍDKOVÉ CENY
číslo položky | Název položky NABÍZENÝ MODEL | Počet ks | Cena 1 ks Kč bez DPH | Celková cena Kč bez DPH | Kč DPH 21 % | Celková cena Kč vč. DPH | č. faktury
1 | Ethernet adapter | 1 | 0 | 0 | 0 | 0 | 1053240018
2 | USB Hub | 3 | 0 | 0 | 0 | 0
3 | Flash disk 1 | 4 | 0 | 0 | 0 | 0
4 | Flash disk 2 | 2 | 0 | 0 | 0 | 0
5 | Externí disk | 2 | 0 | 0 | 0 | 0
V případě, že technické podmínky obsahují odkazy na obchodní firmy, názvy nebo jména a příjmení, specifická označení zboží a služeb, které platí pro určitou osobu, popřípadě její organizační složku za příznačné, patenty na vynálezy, užitné vzory, průmyslové vzory, ochranné známky nebo označení původu, umožňuje zadavatel , výslovně použití i jiných, kvalitativně a technicky obdobných řešení, které naplní zadavatelem požadovanou či odborníkovi zřejmou funkcionalitu, a to v souladu s § 89 odst. 6 Zákona č. 134/2016, o zadávání veřejných zakázek, v platném znění.
|  |  |  | Nabídková cena celkem Kč bez DPH | DPH 21 % nabídkové ceny | Nabídková cena celkem Kč vč. DPH
|  |  |  | 0 | 0 | 0
Účastník vyplní odemčené žlutě podbarvené buňky pro:
A) stanovení nabídkové ceny
B) doplnění označení nabízeného modelu (např. part number)
C) doplnění specifikace jednotlivých položek tabulky obsažené v listech tohoto sešitu.
V …………………………. dne …………….2024
………………………………………………………..
za dodavatele

## 1 Eth. Adapter
NABÍZENÝ MODEL: ……………………………………….. Part number
Technická specifikace | pevný parametr | minimální požadovaný parametr | Technická specifikace
Základní parametry |  |  | Základní parametry
Připojení k počítači | USB-A
Typ připojení k PC |  | USB 3.2 Gen 1
Délka kabelu |  | 10 cm
Připojení k síti | RJ-45
Rychlost síťového připojení |  | 10+100+1000 Mbit/s
Další informace |  |  | Další informace

## 2 USB hub
NABÍZENÝ MODEL: ……………………………………….. Part number
Technická specifikace | pevný parametr | minimální požadovaný parametr | Technická specifikace
Základní parametry |  |  | Základní parametry
Připojení k PC | USB-A
Standard |  | USB 3.2 Gen 1
Porty | USB-A
Počet USB portů | 7
Externí napájení | Ano | 30 W
Další informace |  |  | Další informace

## 3 Flash disk 1
NABÍZENÝ MODEL: ……………………………………….. Part number
Technická specifikace | pevný parametr | minimální požadovaný parametr | Technická specifikace
Základní parametry |  |  | Základní parametry
Připojení k PC | duální USB-A + USB-C
Kapacita |  | 128 GB
Materiál pouzdra | kov
Rychlost čtení |  | 150 MB/s
Další informace |  |  | Další informace

## 4 Flash disk 2
NABÍZENÝ MODEL: ……………………………………….. Part number
Technická specifikace | pevný parametr | minimální požadovaný parametr | Technická specifikace
Základní parametry |  |  | Základní parametry
Připojení k PC | USB-A | USB 3.2 Gen 2 (USB 3.1)
Kapacita |  | 1000 GB
Materiál pouzdra | kov
Rychlost čtení |  | 1000 MB/s
Rychlost zápisu |  | 800 MB/s
Další informace |  |  | Další informace

## 5 Externí disk
NABÍZENÝ MODEL: ……………………………………….. Part number
Technická specifikace | pevný parametr | minimální požadovaný parametr | Technická specifikace
Základní parametry |  |  | Základní parametry
Typ úložiště | magnetický 2,5"
Rozhraní | USB | 3.2 Gen 1 (USB 3.0)
Příslušenství | kabel USB A do PC
Kapacita |  | 2000 GB
Další informace |  |  | Další informace