## Položkový rozpočet
UK KaM – Oprava a výměna PVC krytin 2024
Specifikace předmětu plnění a položkový rozpočet
Položkový rozpočet
Část veřejné zakázky: | VII. část - Kolej 17.listopadu, Praha
Předpokládaná hodnota této části VZ |  |  |  | 585000
Maximální hodnota této části VZ |  |  |  | 610000
Popis | Množství | M. j. | Cena M. j. bez DPH | Cena celkem bez DPH | Označení použitého materiálu *
Odstranění stávající krytiny | 585 | m2 |  | 0
Likvidace odstraněné krytiny | 585 | m2 |  | 0
Úprava podkladu - vyspravení podkladu rychleschnoucí správkovou hmotou, zbroušení, disperzní penetrace podkladu | 585 | m2 |  | 0
Vyrovnání podkladu samonivelační stěrkou do 20 mm | 585 | m2 |  | 0
Dodávka a pokládka PVC celoplošným lepením, vč. prořezu, svařování spojů, dodávky a montáže soklových a přechodových lišt | 585 | m2 |  | 0
Celkem bez DPH |  |  |  | 0
DPH | 21 | % |  | 0
Celkem vč. DPH 21% |  |  |  | 0
Manipulace s nábytkem (vystěhování + nastěhování 1 dvoulůžkového pokoje)** | 1 | pokoj
V ceně musí být zahrnuty veškeré náklady na kompletní provedení prací včetně úklidu, dopravy a pod.
Dodavatel vyplní pouze žlutě označená pole
* U nabízeného produktu musí být uveden výrobce produktu a současně musí být produkt označen tak, aby jej bylo možné jednoznačně identifikovat a odlišit jej tak od jiných podobných produktů
** Veškerou manipulaci s nábytkem - vystěhování a nastěhováni bude provádět objednatel. Výše uvedená cena je požadována pouze orientačně pro mimořádné případy.

## Specifikace VZ
UK KaM – Oprava a výměna PVC krytin 2024
Příloha č. 1 - Specifikace předmětu plnění a položkový rozpočet
Specifikace materiálu, podmínky provádění
PVC Krytina - Ostatní - pokoje, kanceláře, koupelny, studovny (místnosti vyjma chodeb a schodišť):
celková tl. min. 2,0 mm, tl. nášlapné vrstvy min. 0,55 mm, třída zátěže min. 33/42.
Barva
Dekor světlé barvy v odstínu šedé, béžové a dřevodekoru. Dodavatel předloží v rámci nabídky min. 2 barevné varianty.
PVC Krytina - chodby + schodiště:
heterogenní podlahová krytina, celková tloušťka min. 2mm, tloušťka nášlapné vrstvy min. 0,7mm, třída zátěže min. 34/43, požární klasifikace min. Bfl S1
Barva
Dekor světlé barvy v odstínu šedé a béžové. Dodavatel předloží v rámci nabídky min. 2 barevné varianty.
Schodová hrana:
Schodová PVC hrana 82x45 mm, lepená, barva černá, první a poslední stupeň schodišťového ramene barva žlutá
PVC sokly:
PVC soklové lišty 5x5 cm, lepené
Barva
Dekor světlé barvy. Dodavatel předloží v rámci nabídky min. 2 barevné varianty.
Lepidlo na pokládku PVC krytiny:
disperzní lepidlo neobsahující rozpouštědla určené pro celoplošné lepení PVC podlahových krytin
Požadované parametry PVC krytiny z hlediska vlivu na životní prostředí:
Požadované parametry PVC krytiny z hlediska vlivu na životní prostředí budou doloženy Environmentálním prohlášení o produktu (EPD) dle ČSN ISO 14025.
Prokázání splnění požadovaných specifikací:
Dodavatel předloží technické listy výrobků (materiálů) určených k dodání, ze kterých musí vyplývat obchodní názvy a typové označení nabízených výrobků, jména výrobců a technické parametry prokazující splněních všech požadavků definovaných zadavatelem v této ZD.
Předložení požadovaných barevných variant postačuje v elektronickém formátu (obrázek s věrným vypodobněním barvy a dekoru) s popisem dekoru a barev (např. s odkazem na vzorník RAL).
Zadavatel nepožaduje předložení vzorků, pouze si vymínil právo předložení vzorku nabízeného výrobku v případě potřeby ověření splnění požadovaných parametrů.
V případě nepředložení splnění požadovaných specifikací může být dodavatel z VZ vyloučen.
Ostatní podmínky provádění:
Stěhování nábytku zajistí objednatel.
Provádění prací bude za provozu. Chodby budou prováděny dle požadavků jednotlivých kolejí za podmínky zachování přístupu do pokojů, popř. zachování únikových tras.
Omezení pro termíny provádění prací:
Pokoje, sociálky na pokojích - pouze v průběhu letních měsíců vždy od 1.7. do 16.9.

## Kontakty
UK KaM – Oprava a výměna PVC krytin 2024
Seznam částí VZ a areálů zadavatele
Část VZ | Název | Adresa
I. | Budeč | Wenzigova 20, 120 00 Praha 2
| Švehlova | Slavíkova 22, 130 00 Praha 3
II. | Vltava | Chemická 953, 148 28 Praha 4
| Otava | Chemická 954, 148 28 Praha 4
III. | Na Kotli | Na Kotli 1147/5, 502 96 Hradec Králové
| Jana Palacha | Jana Palacha 1137, 500 12 Hradec Králové
IV. | Kajetánka | Radimova 12, 160 00 Praha 6
| Komenského | Parléřova 6, 160 00 Praha 6
V. | Hvězda | Zvoníčkova 5, 162 08 Praha 6
VI. | Hostivař | Weilova 2, 100 00 Praha 10
VII. | 17. listopadu | Pátkova 3, 180 00 Praha 8
VIII. | Bolevecká | Bolevecká 34, 301 66 Plzeň
| Heyrovského | Heyrovského 5, 301 00 Plzeň
IX. | Jednota | Opletalova 38, 110 00 Praha 1
| Na Větrníku | Na Větrníku 1932/18, 162 00 Praha 6