## List1
| NP | pracoviště | fakulta | míst | pozice pomocná | pozice | č. standardu |  | Název | m | Šířka | Hloubka | Výška | KS | Sazba DPH | m | Cena/ks | Celkem bez DPH
| 4 | N | faf | 4_206 |  |  |  |  | 4_206 Lab. syntetická PGS
| 4 | N | faf | 4_206
| 4 | N | faf | 4_206 | D1 | 4_206_D1 |  |  | Digestoř |  | 1800 | 900 | 2500 | 1
| 4 | N | faf | 4_206 | D1 | 4_206_D1 |  |  | Digestoř - plechová, výška pracovní desky 900 mm, 2x 230 V / IP 44 (vnitřní), světlo, příprava pro ovládací jednotku, dvě okna manuálně vertikálně posuvná - spodní i horizontálně posuvné, bezpečnostní sklo. Lze i alternativa s jedním oknem vertikálně posuvným. |  | 1800 | 900 | 2500 | 1 | 21 |  |  | 0
| 4 | N | faf | 4_206 | D1 | 4_206_D1 |  |  | Instalace pro digestoře - ovládání - rozšířená řídící jednotka pro manuální ovládání okna s ALARMY (nedostatečný průtok vzduchu, nadlimitní otevření okna nad 500mm a kontrola zavřeného okna pro MaR) |  | 0 | 0 | 0 | 1 | 21 |  |  | 0
| 4 | N | faf | 4_206 | D1 | 4_206_D1 |  |  | Deska pracovní digestoře, s vaničkou (vpravo), dlažba keramická kyselinovzdorná |  | 1800 | 0 | 0 | 1 | 21 |  |  | 0
| 4 | N | faf | 4_206 | D1 | 4_206_D1 |  |  | Instalace pro digestoř, STUDENÁ VODA, olivka 75 mm |  | 0 | 0 | 0 | 1 | 21 |  |  | 0
| 4 | N | faf | 4_206 | D1 | 4_206_D1 |  |  | Instalace pro digestoře - kovové, panel elektrozásuvek (2x 230V / IP 44) |  | 0 | 0 | 0 | 3 | 21 |  |  | 0
| 4 | N | faf | 4_206 | D1 | 4_202_D1 |  |  | Instalace pro digestoře - kovové, panel elektrozásuvek (1x LAN / IP 44) |  | 0 | 0 | 0 | 1 | 21 |  |  | 0
| 4 | N | faf | 4_206 | D1 | 4_206_D1 |  |  | Instalace pro digestoř, zemní plyn, olivka 75 mm |  | 0 | 0 | 0 | 1 | 21 |  |  | 0
| 4 | N | faf | 4_206 | D1 | 4_206_D1 |  |  | Instalace pro digestoř, DUSÍK, olivka 75 mm |  | 0 | 0 | 0 | 1 | 21 |  |  | 0
| 4 | N | faf | 4_206 | D1 | 4_206_D1 |  |  | Instalace pro digestoř, VAKUUM, olivka 75 mm |  | 0 | 0 | 0 | 1 | 21 |  |  | 0
| 4 | N | faf | 4_206 | D1 | 4_206_D1 |  |  | Instalace pro digestoř, stlačený vzduch, průměr 12 mm |  | 0 | 0 | 0 | 1 | 21 |  |  | 0
| 4 | N | faf | 4_206 | D1 | 4_206_D1 |  |  | Instalace pro digestoř, argon |  | 0 | 0 | 0 | 1 | 21 |  |  | 0
| 4 | N | faf | 4_206 | D1 | 4_206_D1 |  |  | Flexibilní hadice pro laboratorní použití, průměr 250 mm - pro propojení digestoře, odtahového dílu, ... s vyústěním vzduchotechniky |  | 1000 | 250 | 0 | 1 | 21 |  |  | 0
| 4 | N | faf | 4_206 | D1 | 4_206_D1 |  |  | Skříňka pod pracovní desku digestoře z lamina s odtahem, dvoukřídlá, bez ventilátoru, plastový sokl, svisle půlená, 4 výjezdy celkem. |  | 1200 | 520 | 720 | 1 | 21 |  |  | 0
| 4 | N | faf | 4_206 | D1 | 4_206_D1 |  |  | Zakrytí volného prostoru - lamino (D1800+S1200) |  | 0 | 0 | 0 | 1 | 21 |  |  | 0
| 4 | N | faf | 4_206 | D1 | 4_206_D1 |  |  | Mříž nerezová do digestoře, 3 vodorovné a 4 svislé tyče, AISI 316 |  | 1800 |  |  | 1 |  |  |  | 0
| 4 | N | faf | 4_206 | D1 | 4_206_D1 |  |  | Flexibilní hadice pro laboratorní použití, průměr 51 mm - pro propojení skříňky pod digestoří, bezpečnostní skříně, ... s vyústěním vzduchotechniky |  | 1000 | 51 | 0 | 4 | 21 |  |  | 0
| 4 | N | faf | 4_206
| 4 | N | faf | 4_206 | D2 | 4_206_D2 |  |  | Digestoř |  | 1800 | 900 | 2500 | 1
| 4 | N | faf | 4_206 | D2 | 4_206_D2 |  |  | Digestoř - plechová, výška pracovní desky 900 mm, 2x 230 V / IP 44 (vnitřní), světlo, příprava pro ovládací jednotku, dvě okna manuálně vertikálně posuvná - spodní i horizontálně posuvné, bezpečnostní sklo. Lze i alternativa s jedním oknem vertikálně posuvným. |  | 1800 | 900 | 2500 | 1 | 21 |  |  | 0
| 4 | N | faf | 4_206 | D2 | 4_206_D2 |  |  | Instalace pro digestoře - ovládání - rozšířená řídící jednotka pro manuální ovládání okna s ALARMY (nedostatečný průtok vzduchu, nadlimitní otevření okna nad 500mm a kontrola zavřeného okna pro MaR) |  | 0 | 0 | 0 | 1 | 21 |  |  | 0
| 4 | N | faf | 4_206 | D2 | 4_206_D2 |  |  | Deska pracovní digestoře, s vaničkou (vpravo), dlažba keramická kyselinovzdorná |  | 1800 | 0 | 0 | 1 | 21 |  |  | 0
| 4 | N | faf | 4_206 | D2 | 4_206_D2 |  |  | Instalace pro digestoř, STUDENÁ VODA, olivka 75 mm |  | 0 | 0 | 0 | 1 | 21 |  |  | 0
| 4 | N | faf | 4_206 | D2 | 4_206_D2 |  |  | Instalace pro digestoře - kovové, panel elektrozásuvek (2x 230V / IP 44) |  | 0 | 0 | 0 | 3 | 21 |  |  | 0
| 4 | N | faf | 4_206 | D2 | 4_206_D2 |  |  | Instalace pro digestoř, zemní plyn, olivka 75 mm |  | 0 | 0 | 0 | 1 | 21 |  |  | 0
| 4 | N | faf | 4_206 | D2 | 4_206_D2 |  |  | Instalace pro digestoř, DUSÍK, olivka 75 mm |  | 0 | 0 | 0 | 1 | 21 |  |  | 0
| 4 | N | faf | 4_206 | D2 | 4_206_D2 |  |  | Instalace pro digestoř, VAKUUM, olivka 75 mm |  | 0 | 0 | 0 | 1 | 21 |  |  | 0
| 4 | N | faf | 4_206 | D2 | 4_206_D2 |  |  | Instalace pro digestoř, stlačený vzduch, průměr 12 mm |  | 0 | 0 | 0 | 1 | 21 |  |  | 0
| 4 | N | faf | 4_206 | D2 | 4_206_D2 |  |  | Instalace pro digestoř, argon |  | 0 | 0 | 0 | 1 | 21 |  |  | 0
| 4 | N | faf | 4_206 | D2 | 4_206_D2 |  |  | Flexibilní hadice pro laboratorní použití, průměr 250 mm - pro propojení digestoře, odtahového dílu, ... s vyústěním vzduchotechniky |  | 1000 | 250 | 0 | 1 | 21 |  |  | 0
| 4 | N | faf | 4_206 | D2 | 4_206_D2 |  |  | Skříňka pod pracovní desku digestoře z lamina s odtahem, dvoukřídlá, bez ventilátoru, plastový sokl, svisle půlená, 4 výjezdy celkem. |  | 1200 | 520 | 720 | 1 | 21 |  |  | 0
| 4 | N | faf | 4_206 | D2 | 4_206_D2 |  |  | Zakrytí volného prostoru - lamino (D1800+S1200) |  | 0 | 0 | 0 | 1 | 21 |  |  | 0
| 4 | N | faf | 4_206 | D2 | 4_206_D2 |  |  | Mříž nerezová do digestoře, 3 vodorovné a 4 svislé tyče, AISI 316 |  | 1800 |  |  | 1 |  |  |  | 0
| 4 | N | faf | 4_206 | D2 | 4_206_D2 |  |  | Flexibilní hadice pro laboratorní použití, průměr 51 mm - pro propojení skříňky pod digestoří, bezpečnostní skříně, ... s vyústěním vzduchotechniky |  | 1000 | 51 | 0 | 4 | 21 |  |  | 0
| 4 | N | faf | 4_206
| 4 | N | faf | 4_206 | D3 | 4_206_D3 |  |  | Digestoř |  | 1800 | 900 | 2500 | 1
| 4 | N | faf | 4_206 | D3 | 4_206_D3 |  |  | Digestoř - plechová, výška pracovní desky 900 mm, 2x 230 V / IP 44 (vnitřní), světlo, příprava pro ovládací jednotku, dvě okna manuálně vertikálně posuvná - spodní i horizontálně posuvné, bezpečnostní sklo. Lze i alternativa s jedním oknem vertikálně posuvným. |  | 1800 | 900 | 2500 | 1 | 21 |  |  | 0
| 4 | N | faf | 4_206 | D3 | 4_206_D3 |  |  | Instalace pro digestoře - ovládání - rozšířená řídící jednotka pro manuální ovládání okna s ALARMY (nedostatečný průtok vzduchu, nadlimitní otevření okna nad 500mm a kontrola zavřeného okna pro MaR) |  | 0 | 0 | 0 | 1 | 21 |  |  | 0
| 4 | N | faf | 4_206 | D3 | 4_206_D3 |  |  | Deska pracovní digestoře, s vaničkou (vpravo), dlažba keramická kyselinovzdorná |  | 1800 | 0 | 0 | 1 | 21 |  |  | 0
| 4 | N | faf | 4_206 | D3 | 4_206_D3 |  |  | Instalace pro digestoř, STUDENÁ VODA, olivka 75 mm |  | 0 | 0 | 0 | 1 | 21 |  |  | 0
| 4 | N | faf | 4_206 | D3 | 4_206_D3 |  |  | Instalace pro digestoře - kovové, panel elektrozásuvek (2x 230V / IP 44) |  | 0 | 0 | 0 | 3 | 21 |  |  | 0
| 4 | N | faf | 4_206 | D3 | 4_206_D3 |  |  | Instalace pro digestoř, zemní plyn, olivka 75 mm |  | 0 | 0 | 0 | 1 | 21 |  |  | 0
| 4 | N | faf | 4_206 | D3 | 4_206_D3 |  |  | Instalace pro digestoř, DUSÍK, olivka 75 mm |  | 0 | 0 | 0 | 1 | 21 |  |  | 0
| 4 | N | faf | 4_206 | D3 | 4_206_D3 |  |  | Instalace pro digestoř, VAKUUM, olivka 75 mm |  | 0 | 0 | 0 | 1 | 21 |  |  | 0
| 4 | N | faf | 4_206 | D3 | 4_206_D3 |  |  | Instalace pro digestoř, stlačený vzduch, průměr 12 mm |  | 0 | 0 | 0 | 1 | 21 |  |  | 0
| 4 | N | faf | 4_206 | D3 | 4_206_D3 |  |  | Instalace pro digestoř, argon |  | 0 | 0 | 0 | 1 | 21 |  |  | 0
| 4 | N | faf | 4_206 | D3 | 4_206_D3 |  |  | Flexibilní hadice pro laboratorní použití, průměr 250 mm - pro propojení digestoře, odtahového dílu, ... s vyústěním vzduchotechniky |  | 1000 | 250 | 0 | 1 | 21 |  |  | 0
| 4 | N | faf | 4_206 | D3 | 4_206_D3 |  |  | Skříňka pod pracovní desku digestoře z lamina s odtahem, dvoukřídlá, bez ventilátoru, plastový sokl, svisle půlená, 4 výjezdy celkem. |  | 1200 | 520 | 720 | 1 | 21 |  |  | 0
| 4 | N | faf | 4_206 | D3 | 4_206_D3 |  |  | Zakrytí volného prostoru - lamino (D1800+S1200) |  | 0 | 0 | 0 | 1 | 21 |  |  | 0
| 4 | N | faf | 4_206 | D3 | 4_206_D3 |  |  | Mříž nerezová do digestoře, 3 vodorovné a 4 svislé tyče, AISI 316 |  | 1800 |  |  | 1 |  |  |  | 0
| 4 | N | faf | 4_206 | D3 | 4_206_D3 |  |  | Flexibilní hadice pro laboratorní použití, průměr 51 mm - pro propojení skříňky pod digestoří, bezpečnostní skříně, ... s vyústěním vzduchotechniky |  | 1000 | 51 | 0 | 4 | 21 |  |  | 0
| 4 | N | faf | 4_206
| 4 | N | faf | 4_206 | D4 | 4_206_D4 |  |  | Digestoř |  | 1800 | 900 | 2500 | 1
| 4 | N | faf | 4_206 | D4 | 4_206_D4 |  |  | Digestoř - plechová, výška pracovní desky 900 mm, 2x 230 V / IP 44 (vnitřní), světlo, příprava pro ovládací jednotku, dvě okna manuálně vertikálně posuvná - spodní i horizontálně posuvné, bezpečnostní sklo. Lze i alternativa s jedním oknem vertikálně posuvným. |  | 1800 | 900 | 2500 | 1 | 21 |  |  | 0
| 4 | N | faf | 4_206 | D4 | 4_206_D4 |  |  | Instalace pro digestoře - ovládání - rozšířená řídící jednotka pro manuální ovládání okna s ALARMY (nedostatečný průtok vzduchu, nadlimitní otevření okna nad 500mm a kontrola zavřeného okna pro MaR) |  | 0 | 0 | 0 | 1 | 21 |  |  | 0
| 4 | N | faf | 4_206 | D4 | 4_206_D4 |  |  | Deska pracovní digestoře, s vaničkou (vpravo), dlažba keramická kyselinovzdorná |  | 1800 | 0 | 0 | 1 | 21 |  |  | 0
| 4 | N | faf | 4_206 | D4 | 4_206_D4 |  |  | Instalace pro digestoř, STUDENÁ VODA, olivka 75 mm |  | 0 | 0 | 0 | 1 | 21 |  |  | 0
| 4 | N | faf | 4_206 | D4 | 4_206_D4 |  |  | Instalace pro digestoře - kovové, panel elektrozásuvek (2x 230V / IP 44) |  | 0 | 0 | 0 | 3 | 21 |  |  | 0
| 4 | N | faf | 4_206 | D4 | 4_206_D4 |  |  | Instalace pro digestoř, zemní plyn, olivka 75 mm |  | 0 | 0 | 0 | 1 | 21 |  |  | 0
| 4 | N | faf | 4_206 | D4 | 4_206_D4 |  |  | Instalace pro digestoř, DUSÍK, olivka 75 mm |  | 0 | 0 | 0 | 1 | 21 |  |  | 0
| 4 | N | faf | 4_206 | D4 | 4_206_D4 |  |  | Instalace pro digestoř, VAKUUM, olivka 75 mm |  | 0 | 0 | 0 | 1 | 21 |  |  | 0
| 4 | N | faf | 4_206 | D4 | 4_206_D4 |  |  | Instalace pro digestoř, stlačený vzduch, průměr 12 mm |  | 0 | 0 | 0 | 1 | 21 |  |  | 0
| 4 | N | faf | 4_206 | D4 | 4_206_D4 |  |  | Instalace pro digestoř, argon |  | 0 | 0 | 0 | 1 | 21 |  |  | 0
| 4 | N | faf | 4_206 | D4 | 4_206_D4 |  |  | Flexibilní hadice pro laboratorní použití, průměr 250 mm - pro propojení digestoře, odtahového dílu, ... s vyústěním vzduchotechniky |  | 1000 | 250 | 0 | 1 | 21 |  |  | 0
| 4 | N | faf | 4_206 | D4 | 4_206_D4 |  |  | Bezpečnostní skříňka na hořlaviny pod pracovní desku digestoře, odolnost proti ohni 90 min, dvoukřídlá, dole záchytná vana, s odtahem, zamykatelná |  | 1102 | 574 | 600 | 1 | 21 |  |  | 0
| 4 | N | faf | 4_206 | D4 | 4_206_D4 |  |  | Sokl pro skříně bezpečnostní |  | 1100 | 0 | 0 | 1 | 21 |  |  | 0
| 4 | N | faf | 4_206 | D4 | 4_206_D4 |  |  | Zakrytí volného prostoru - lamino |  | 0 | 0 | 0 | 1 | 21 |  |  | 0
| 4 | N | faf | 4_206 | D4 | 4_206_D4 |  |  | Mříž nerezová do digestoře, 3 vodorovné a 4 svislé tyče, AISI 316 |  | 1800 |  |  | 1 |  |  |  | 0
| 4 | N | faf | 4_206 | D4 | 4_206_D4 |  |  | Flexibilní hadice pro laboratorní použití, průměr 51 mm - pro propojení skříňky pod digestoří, bezpečnostní skříně, ... s vyústěním vzduchotechniky |  | 1000 | 51 | 0 | 4 | 21 |  |  | 0
| 4 | N | faf | 4_206
| 4 | N | faf | 4_206 | D5 | 4_206_D5 |  |  | Digestoř |  | 1800 | 900 | 2500 | 1
| 4 | N | faf | 4_206 | D5 | 4_206_D5 |  |  | Digestoř - plechová, výška pracovní desky 900 mm, 2x 230 V / IP 44 (vnitřní), světlo, příprava pro ovládací jednotku, dvě okna manuálně vertikálně posuvná - spodní i horizontálně posuvné, bezpečnostní sklo. Lze i alternativa s jedním oknem vertikálně posuvným. |  | 1800 | 900 | 2500 | 1 | 21 |  |  | 0
| 4 | N | faf | 4_206 | D5 | 4_206_D5 |  |  | Instalace pro digestoře - ovládání - rozšířená řídící jednotka pro manuální ovládání okna s ALARMY (nedostatečný průtok vzduchu, nadlimitní otevření okna nad 500mm a kontrola zavřeného okna pro MaR) |  | 0 | 0 | 0 | 1 | 21 |  |  | 0
| 4 | N | faf | 4_206 | D5 | 4_206_D5 |  |  | Deska pracovní digestoře, s vaničkou (vpravo), dlažba keramická kyselinovzdorná |  | 1800 | 0 | 0 | 1 | 21 |  |  | 0
| 4 | N | faf | 4_206 | D5 | 4_206_D5 |  |  | Instalace pro digestoř, STUDENÁ VODA, olivka 75 mm |  | 0 | 0 | 0 | 1 | 21 |  |  | 0
| 4 | N | faf | 4_206 | D5 | 4_206_D5 |  |  | Instalace pro digestoře - kovové, panel elektrozásuvek (2x 230V / IP 44) |  | 0 | 0 | 0 | 3 | 21 |  |  | 0
| 4 | N | faf | 4_206 | D5 | 4_206_D5 |  |  | Instalace pro digestoř, zemní plyn, olivka 75 mm |  | 0 | 0 | 0 | 1 | 21 |  |  | 0
| 4 | N | faf | 4_206 | D5 | 4_206_D5 |  |  | Instalace pro digestoř, DUSÍK, olivka 75 mm |  | 0 | 0 | 0 | 1 | 21 |  |  | 0
| 4 | N | faf | 4_206 | D5 | 4_206_D5 |  |  | Instalace pro digestoř, VAKUUM, olivka 75 mm |  | 0 | 0 | 0 | 1 | 21 |  |  | 0
| 4 | N | faf | 4_206 | D5 | 4_206_D5 |  |  | Instalace pro digestoř, stlačený vzduch, průměr 12 mm |  | 0 | 0 | 0 | 1 | 21 |  |  | 0
| 4 | N | faf | 4_206 | D5 | 4_206_D5 |  |  | Instalace pro digestoř, argon |  | 0 | 0 | 0 | 1 | 21 |  |  | 0
| 4 | N | faf | 4_206 | D5 | 4_206_D5 |  |  | Flexibilní hadice pro laboratorní použití, průměr 250 mm - pro propojení digestoře, odtahového dílu, ... s vyústěním vzduchotechniky |  | 1000 | 250 | 0 | 1 | 21 |  |  | 0
| 4 | N | faf | 4_206 | D5 | 4_206_D5 |  |  | Skříňka na kyseliny a louhy pod pracovní desku digestoře, dvoukřídlá, z lamina, s odtahem, bez ventilátoru, zámek, plastový sokl |  | 1200 | 520 | 720 | 1 | 21 |  |  | 0
| 4 | N | faf | 4_206 | D5 | 4_206_D5 |  |  | Zakrytí volného prostoru - lamino (D1800+S1200) |  | 0 | 0 | 0 | 1 | 21 |  |  | 0
| 4 | N | faf | 4_206 | D5 | 4_206_D5 |  |  | Mříž nerezová do digestoře, 3 vodorovné a 4 svislé tyče, AISI 316 |  | 1800 |  |  | 1 |  |  |  | 0
| 4 | N | faf | 4_206 | D5 | 4_206_D5 |  |  | Flexibilní hadice pro laboratorní použití, průměr 51 mm - pro propojení skříňky pod digestoří, bezpečnostní skříně, ... s vyústěním vzduchotechniky |  | 1000 | 51 | 0 | 4 | 21 |  |  | 0
| 4 | N | faf | 4_206
| 4 | N | faf | 4_206 | D6 | 4_206_D6 |  |  | Digestoř |  | 1800 | 900 | 2500 | 1
| 4 | N | faf | 4_206 | D6 | 4_206_D6 |  |  | Digestoř - plechová, výška pracovní desky 900 mm, 2x 230 V / IP 44 (vnitřní), světlo, příprava pro ovládací jednotku, dvě okna manuálně vertikálně posuvná - spodní i horizontálně posuvné, bezpečnostní sklo. Lze i alternativa s jedním oknem vertikálně posuvným. |  | 1800 | 900 | 2500 | 1 | 21 |  |  | 0
| 4 | N | faf | 4_206 | D6 | 4_206_D6 |  |  | Instalace pro digestoře - ovládání - rozšířená řídící jednotka pro manuální ovládání okna s ALARMY (nedostatečný průtok vzduchu, nadlimitní otevření okna nad 500mm a kontrola zavřeného okna pro MaR) |  | 0 | 0 | 0 | 1 | 21 |  |  | 0
| 4 | N | faf | 4_206 | D6 | 4_206_D6 |  |  | Deska pracovní digestoře, s vaničkou (vpravo), dlažba keramická kyselinovzdorná |  | 1800 | 0 | 0 | 1 | 21 |  |  | 0
| 4 | N | faf | 4_206 | D6 | 4_206_D6 |  |  | Instalace pro digestoř, STUDENÁ VODA, olivka 75 mm |  | 0 | 0 | 0 | 1 | 21 |  |  | 0
| 4 | N | faf | 4_206 | D6 | 4_206_D6 |  |  | Instalace pro digestoře - kovové, panel elektrozásuvek (2x 230V / IP 44) |  | 0 | 0 | 0 | 3 | 21 |  |  | 0
| 4 | N | faf | 4_206 | D6 | 4_206_D6 |  |  | Instalace pro digestoř, zemní plyn, olivka 75 mm |  | 0 | 0 | 0 | 1 | 21 |  |  | 0
| 4 | N | faf | 4_206 | D6 | 4_206_D6 |  |  | Instalace pro digestoř, DUSÍK, olivka 75 mm |  | 0 | 0 | 0 | 1 | 21 |  |  | 0
| 4 | N | faf | 4_206 | D6 | 4_206_D6 |  |  | Instalace pro digestoř, VAKUUM, olivka 75 mm |  | 0 | 0 | 0 | 1 | 21 |  |  | 0
| 4 | N | faf | 4_206 | D6 | 4_206_D6 |  |  | Instalace pro digestoř, stlačený vzduch, průměr 12 mm |  | 0 | 0 | 0 | 1 | 21 |  |  | 0
| 4 | N | faf | 4_206 | D6 | 4_206_D6 |  |  | Instalace pro digestoř, argon |  | 0 | 0 | 0 | 1 | 21 |  |  | 0
| 4 | N | faf | 4_206 | D6 | 4_206_D6 |  |  | Flexibilní hadice pro laboratorní použití, průměr 250 mm - pro propojení digestoře, odtahového dílu, ... s vyústěním vzduchotechniky |  | 1000 | 250 | 0 | 1 | 21 |  |  | 0
| 4 | N | faf | 4_206 | D6 | 4_206_D6 |  |  | Bezpečnostní skříňka na hořlaviny pod pracovní desku digestoře, odolnost proti ohni 90 min, dvoukřídlá, dole záchytná vana, s odtahem, zamykatelná |  | 1102 | 574 | 600 | 1 | 21 |  |  | 0
| 4 | N | faf | 4_206 | D6 | 4_206_D6 |  |  | Sokl pro skříně bezpečnostní |  | 1100 | 0 | 0 | 1 | 21 |  |  | 0
| 4 | N | faf | 4_206 | D6 | 4_206_D6 |  |  | Zakrytí volného prostoru - lamino |  | 0 | 0 | 0 | 1 | 21 |  |  | 0
| 4 | N | faf | 4_206 | D6 | 4_206_D6 |  |  | Mříž nerezová do digestoře, 3 vodorovné a 4 svislé tyče, AISI 316 |  | 1800 |  |  | 1 |  |  |  | 0
| 4 | N | faf | 4_206 | D6 | 4_206_D6 |  |  | Flexibilní hadice pro laboratorní použití, průměr 51 mm - pro propojení skříňky pod digestoří, bezpečnostní skříně, ... s vyústěním vzduchotechniky |  | 1000 | 51 | 0 | 4 | 21 |  |  | 0
| 4 | N | faf | 4_206
| 4 | N | faf | 4_206 | D7 | 4_206_D7 |  |  | Digestoř |  | 1800 | 900 | 2500 | 1
| 4 | N | faf | 4_206 | D7 | 4_206_D7 |  |  | Digestoř - plechová, výška pracovní desky 900 mm, 2x 230 V / IP 44 (vnitřní), světlo, příprava pro ovládací jednotku, dvě okna manuálně vertikálně posuvná - spodní i horizontálně posuvné, bezpečnostní sklo. Lze i alternativa s jedním oknem vertikálně posuvným. |  | 1800 | 900 | 2500 | 1 | 21 |  |  | 0
| 4 | N | faf | 4_206 | D7 | 4_206_D7 |  |  | Instalace pro digestoře - ovládání - rozšířená řídící jednotka pro manuální ovládání okna s ALARMY (nedostatečný průtok vzduchu, nadlimitní otevření okna nad 500mm a kontrola zavřeného okna pro MaR) |  | 0 | 0 | 0 | 1 | 21 |  |  | 0
| 4 | N | faf | 4_206 | D7 | 4_206_D7 |  |  | Deska pracovní digestoře, s vaničkou (vpravo), dlažba keramická kyselinovzdorná |  | 1800 | 0 | 0 | 1 | 21 |  |  | 0
| 4 | N | faf | 4_206 | D7 | 4_206_D7 |  |  | Instalace pro digestoř, STUDENÁ VODA, olivka 75 mm |  | 0 | 0 | 0 | 1 | 21 |  |  | 0
| 4 | N | faf | 4_206 | D7 | 4_206_D7 |  |  | Instalace pro digestoře - kovové, panel elektrozásuvek (2x 230V / IP 44) |  | 0 | 0 | 0 | 3 | 21 |  |  | 0
| 4 | N | faf | 4_206 | D7 | 4_206_D7 |  |  | Instalace pro digestoř, zemní plyn, olivka 75 mm |  | 0 | 0 | 0 | 1 | 21 |  |  | 0
| 4 | N | faf | 4_206 | D7 | 4_206_D7 |  |  | Instalace pro digestoř, DUSÍK, olivka 75 mm |  | 0 | 0 | 0 | 1 | 21 |  |  | 0
| 4 | N | faf | 4_206 | D7 | 4_206_D7 |  |  | Instalace pro digestoř, VAKUUM, olivka 75 mm |  | 0 | 0 | 0 | 1 | 21 |  |  | 0
| 4 | N | faf | 4_206 | D7 | 4_206_D7 |  |  | Instalace pro digestoř, stlačený vzduch, průměr 12 mm |  | 0 | 0 | 0 | 1 | 21 |  |  | 0
| 4 | N | faf | 4_206 | D7 | 4_206_D7 |  |  | Instalace pro digestoř, argon |  | 0 | 0 | 0 | 1 | 21 |  |  | 0
| 4 | N | faf | 4_206 | D7 | 4_206_D7 |  |  | Flexibilní hadice pro laboratorní použití, průměr 250 mm - pro propojení digestoře, odtahového dílu, ... s vyústěním vzduchotechniky |  | 1000 | 250 | 0 | 1 | 21 |  |  | 0
| 4 | N | faf | 4_206 | D7 | 4_206_D7 |  |  | Bezpečnostní skříňka na hořlaviny pod pracovní desku digestoře, odolnost proti ohni 90 min, dvoukřídlá, dole záchytná vana, s odtahem, zamykatelná |  | 1102 | 574 | 600 | 1 | 21 |  |  | 0
| 4 | N | faf | 4_206 | D7 | 4_206_D7 |  |  | Sokl pro skříně bezpečnostní |  | 1100 | 0 | 0 | 1 | 21 |  |  | 0
| 4 | N | faf | 4_206 | D7 | 4_206_D7 |  |  | Zakrytí volného prostoru - lamino |  | 0 | 0 | 0 | 1 | 21 |  |  | 0
| 4 | N | faf | 4_206 | D7 | 4_206_D7 |  |  | Mříž nerezová do digestoře, 3 vodorovné a 4 svislé tyče, AISI 316 |  | 1800 |  |  | 1 |  |  |  | 0
| 4 | N | faf | 4_206 | D7 | 4_206_D7 |  |  | Flexibilní hadice pro laboratorní použití, průměr 51 mm - pro propojení skříňky pod digestoří, bezpečnostní skříně, ... s vyústěním vzduchotechniky |  | 1000 | 51 | 0 | 4 | 21 |  |  | 0
| 4 | N | faf | 4_206
| 4 | N | faf | 4_206 | 1 | 4_206_1 |  |  | Skříně úložné
| 4 | N | faf | 4_206 | 1 | 4_206_1 |  |  | Skříň laboratorní dveřová na soklu, horní dveře prosklené bez zámku (dvě police), spodní plné bez zámku (jedna police), čtyřdveřová |  | 900 | 450 | 1960 | 3 | 21 |  |  | 0
| 4 | N | faf | 4_206 | 1 | 4_206_1 |  |  | Skříňová nadstavba laboratorní dveřová, dveře bez zámku (jedna police), dvoudveřová |  | 900 | 450 | 600 | 3 | 21 |  |  | 0
| 4 | N | faf | 4_206
| 4 | N | faf | 4_206 | 2 | 4_206_2 |  |  | Stůl pro přístroj |  | 920 | 750 | 900 | 1
| 4 | N | faf | 4_206 | 2 | 4_206_2 |  |  | Konstrukce tvaru H (montovaná) se spodní policí (lamino), pro práci ve stoje, bez pracovní desky |  | 900 | 695 | 870 | 1 | 21 |  |  | 0
| 4 | N | faf | 4_206 | 2 | 4_206_2 |  |  | Deska pracovní, postforming, tl. 28 mm |  | 1000 | 750 | 28 | 0.92 | 21 |  |  | 0
| 4 | N | faf | 4_206
| 4 | N | faf | 4_206 | 3 | 4_206_3 |  |  | Stůl váhový |  | 900 | 600 | 750 | 1
| 4 | N | faf | 4_206 | 3 | 4_206_3 |  |  | Stůl váhový pro práci v sedě, 1x žulová deska (450x500 mm) |  | 900 | 600 | 750 | 1 | 21 |  |  | 0
| 4 | N | faf | 4_206
| 4 | N | faf | 4_206 |  |  |  |  | Lednice |  | 600 | 600 | 2070 | 2 |  |  |  |  | Přístroj nenaceňujte. Bude stěhován ze stávajících prostor nebo pořízen v rámci jiné veřejné zakázky
| 4 | N | faf | 4_206 | 4 | 4_206_4 |  |  | Stůl laboratorní, oboustranný, mycí |  | 5520 | 1350 | 900 | 1
| 4 | N | faf | 4_206 | 4 | 4_206_4 |  |  | Skříňka laboratorní servisní kombinovaná na soklu s odnímatelnými zády, pro práci ve stoje, dveře bez zámku (jedna police), horní zásuvka bez zámku, dvoudveřová |  | 900 | 570 | 870 | 1 | 21 |  |  | 0
| 4 | N | faf | 4_206 | 4 | 4_206_4 |  |  | Skříňka laboratorní kombinovaná na soklu, pro práci ve stoje, dveře bez zámku (jedna police), horní zásuvka bez zámku, jednodveřová |  | 600 | 570 | 870 | 1 | 21 |  |  | 0
| 4 | N | faf | 4_206 | 2 | 4_206_2 |  |  | Skříňka laboratorní kombinovaná na soklu, pro práci ve stoje, dveře bez zámku (jedna police), horní zásuvka bez zámku, jednodveřová, servisní, s odnímatelnými zády |  | 600 | 570 | 870 | 1 | 21 |  |  | 0
| 4 | N | faf | 4_206 | 4 | 4_206_4 |  |  | Skříňka laboratorní zásuvková na soklu, pro práci ve stoje, pět zásuvek, horní zásuvka bez zámku |  | 600 | 570 | 870 | 1 | 21 |  |  | 0
| 4 | N | faf | 4_206 | 4 | 4_206_4 |  |  | Skříňka laboratorní servisní kombinovaná na soklu s odnímatelnými zády, pro práci ve stoje, dveře bez zámku (jedna police), horní zásuvka bez zámku, dvoudveřová |  | 900 | 570 | 870 | 1 | 21 |  |  | 0
| 4 | N | faf | 4_206 | 4 | 4_206_4 |  |  | Skříňka laboratorní kombinovaná na soklu, pro práci ve stoje, dveře bez zámku (jedna police), horní zásuvka bez zámku, jednodveřová, servisní, s odnímatelnými zády |  | 600 | 570 | 870 | 1 | 21 |  |  | 0
| 4 | N | faf | 4_206 | 4 | 4_206_4 |  |  | Skříňka laboratorní zásuvková na soklu, pro práci ve stoje, pět zásuvek, horní zásuvka bez zámku |  | 600 | 570 | 870 | 1 | 21 |  |  | 0
| 4 | N | faf | 4_206 | 4 | 4_206_4 |  |  | Doměr čelní se soklem |  | 100 | 18 | 870 | 1 | 21 |  |  | 0
| 4 | N | faf | 4_206 | 4 | 4_206_4 |  |  | Skříňka laboratorní výlevková kombinovaná na soklu s podpěrou pod výlevku, pro práci ve stoje, dveře bez zámku (bez police), falešné čelo, jednodveřová |  | 600 | 570 | 870 | 1 | 21 |  |  | 0
| 4 | N | faf | 4_206 | 4 | 4_206_4 |  |  | Doměr rovný se soklem |  | 18 | 150 | 867 | 1 | 21 |  |  | 0
| 4 | N | faf | 4_206 | 4 | 4_206_4 |  |  | Skříňka laboratorní výlevková kombinovaná na soklu s podpěrou pod výlevku, pro práci ve stoje, dveře bez zámku (bez police), falešné čelo, jednodveřová |  | 600 | 570 | 870 | 1 | 21 |  |  | 0
| 4 | N | faf | 4_206 | 4 | 4_206_4 |  |  | Doměr čelní se soklem |  | 100 | 18 | 870 | 1 | 21 |  |  | 0
| 4 | N | faf | 4_206 | 4 | 4_206_4 |  |  | Skříňka laboratorní zásuvková na soklu, pro práci ve stoje, pět zásuvek, horní zásuvka bez zámku |  | 600 | 570 | 870 | 1 | 21 |  |  | 0
| 4 | N | faf | 4_206 | 4 | 4_206_4 |  |  | Skříňka laboratorní kombinovaná na soklu, pro práci ve stoje, dveře bez zámku (jedna police), horní zásuvka bez zámku, jednodveřová |  | 600 | 570 | 870 | 1 | 21 |  |  | 0
| 4 | N | faf | 4_206 | 4 | 4_206_4 |  |  | Skříňka laboratorní kombinovaná na soklu, pro práci ve stoje, dveře bez zámku (jedna police), horní zásuvka bez zámku, dvoudveřová |  | 900 | 570 | 870 | 1 | 21 |  |  | 0
| 4 | N | faf | 4_206 | 4 | 4_206_4 |  |  | Skříňka laboratorní zásuvková na soklu, pro práci ve stoje, pět zásuvek, horní zásuvka bez zámku |  | 600 | 570 | 870 | 1 | 21 |  |  | 0
| 4 | N | faf | 4_206 | 4 | 4_206_4 |  |  | Skříňka laboratorní kombinovaná na soklu, pro práci ve stoje, dveře bez zámku (jedna police), horní zásuvka bez zámku, jednodveřová |  | 600 | 570 | 870 | 2 | 21 |  |  | 0
| 4 | N | faf | 4_206 | 4 | 4_206_4 |  |  | Skříňka laboratorní kombinovaná na soklu, pro práci ve stoje, dveře bez zámku (jedna police), horní zásuvka bez zámku, dvoudveřová |  | 900 | 570 | 870 | 1 | 21 |  |  | 0
| 4 | N | faf | 4_206 | 4 | 4_206_4 |  |  | Deska pracovní, dlažba keramická kyselinovzdorná, tl. 30 mm + hrana, tl. 35 mm |  | 1000 | 600 | 35 | 9.62 | 21 |  |  | 0
| 4 | N | faf | 4_206 | 4 | 4_206_4 |  |  | Deska pracovní, dlažba keramická kyselinovzdorná, tl. 30 mm + hrana, tl. 35 mm |  | 1000 | 750 | 35 | 0.71 | 21 |  |  | 0
| 4 | N | faf | 4_206 | 4 | 4_206_4 |  |  | Deska pracovní, dlažba keramická kyselinovzdorná, tl. 30 mm + hrana, tl. 35 mm |  | 1000 | 600 | 35 | 0.71 | 21 |  |  | 0
| 4 | N | faf | 4_206 | 4 | 4_206_4 |  |  | Výlevka kameninová pro zabudování |  | 445 | 445 | 265 | 2 | 21 |  |  | 0
| 4 | N | faf | 4_206 | 4 | 4_206_4 |  |  | Sifon k výlevce PP bez odbočky |  | 0 | 0 | 0 | 2 | 21 |  |  | 0
| 4 | N | faf | 4_206 | 4 | 4_206_4 |  |  | Armatura laboratorní stojánková - SMĚŠOVACÍ, VODA, s klinickou pákou, vysoká |  | 0 | 250 | 300 | 2 | 21 |  |  | 0
| 4 | N | faf | 4_206 | 4 | 4_206_4 |  |  | Armatura laboratorní stojánková - DEMINERALIZOVANÁ VODA |  | 0 | 150 | 300 | 2 | 21 |  |  | 0
| 4 | N | faf | 4_206 | 4 | 4_206_4 |  |  | Sprcha bezpečnostní obličejová s jednoduchou úhlovou oční/obličejovou tryskou, varianta pro uchycení do pracovní desky stolu |  | 0 | 0 | 0 | 1 | 21 |  |  | 0
| 4 | N | faf | 4_206 | 4 | 4_206_4 |  |  | Stěna pro rozvod médií - sloupová, oboustranná, stojící na podlaze, kovová s PP vaničkou, 2 police (HPL) hloubky 126+350 mm |  | 1200 | 350 | 1620 | 4 | 21 |  |  | 0
| 4 | N | faf | 4_206 | 4 | 4_206_4 |  |  | Armatura laboratorní nástěnná - STUDENÁ VODA, ramínko 200 "U" |  | 0 | 0 | 0 | 4 | 21 |  |  | 0
| 4 | N | faf | 4_206 | 4 | 4_206_4 |  |  | Armatury laboratorní nástěnné, 2x zásuvka, 230V |  | 0 | 0 | 0 | 15 | 21 |  |  | 0
| 4 | N | faf | 4_206 | 4 | 4_206_4 |  |  | Armatury laboratorní nástěnné, 2x zásuvka, LAN |  | 0 | 0 | 0 | 1 | 21 |  |  | 0
| 4 | N | faf | 4_206 | 4 | 4_206_4 |  |  | Armatura laboratorní nástěnná - ZEMNÍ PLYN, 45° |  | 0 | 0 | 0 | 4 | 21 |  |  | 0
| 4 | N | faf | 4_206 | 4 | 4_206_4 |  |  | Armatura laboratorní nástěnná - DUSÍK, 45° |  | 0 | 0 | 0 | 4 | 21 |  |  | 0
| 4 | N | faf | 4_206 | 4 | 4_206_4 |  |  | Armatura laboratorní nástěnná - STLAČENÝ VZDUCH, 45° |  | 0 | 0 | 0 | 4 | 21 |  |  | 0
| 4 | N | faf | 4_206 | 4 | 4_206_4 |  |  | Armatura laboratorní nástěnná - VAKUUM, 45° |  | 0 | 0 | 0 | 4 | 21 |  |  | 0
| 4 | N | faf | 4_206 | 4 | 4_206_4 |  |  | Armatura laboratorní nástěnná - ARGON, 45° |  | 0 | 0 | 0 | 2 | 21 |  |  | 0
| 4 | N | faf | 4_206
| 4 | N | faf | 4_206 | 5 | 4_206_5 |  |  | Stůl pracovní |  | 2420 | 750 | 750 | 1
| 4 | N | faf | 4_206 | 5 | 4_206_5 |  |  | Konstrukce tvaru C (montovaná), pro práci v sedě, bez pracovní desky |  | 1200 | 695 | 720 | 2 | 21 |  |  | 0
| 4 | N | faf | 4_206 | 5 | 4_206_5 |  |  | Deska pracovní, postforming, tl. 28 mm |  | 1000 | 750 | 28 | 2.42 | 21 |  |  | 0
| 4 | N | faf | 4_206 | 5 | 4_206_5 |  |  | Skříňka nástěnná dveřová, dveře plné bez zámku (jedna police), dvoudveřová |  | 900 | 350 | 740 | 2 | 21 |  |  | 0
| 4 | N | faf | 4_206 | 5 | 4_206_5 |  |  | Skříňka nástěnná dveřová, dveře plné bez zámku (jedna police), jednodveřová |  | 600 | 350 | 740 | 1 | 21 |  |  | 0
| 4 | N | faf | 4_206
| 4 | N | faf | 4_206 | S1 | 4_206_S1 |  |  | Židle
| 4 | N | faf | 4_206 | S1 | 4_206_S1 |  |  | Typ C) židle laboratorní, pro práci u stolu (výška desky 750 mm). Sedací výška minimálně v rozsahu 450-550 mm, nastavení výšky sezení plynovým perem, opěradlo, nastavení výšky opěradla aretačním šroubem, podpěra nohou výškově stavitelná, kolečka pro tvrdé podlahy, rozměr sedadla 400-460 mm x 400-460 mm, celková šířka 580-620 mm, sedák - čalounění zdravotní koženkou nebo z PUR pěny, nosnost 120 kg. |  | 0 | 0 | 0 | 2 | 21 |  |  | 0
| 4 | N | faf | 4_206 | S1 | 4_206_S1 |  |  | Typ A) židle stohovatelná, vysoká, pro práci u laboratorního stolu (výška desky 900 mm). Sedací výška 540-580 mm, kulatý sedák průměr 360-400 mm, celková šířka 500-550 mm, stohovatelná, bez opěrky, sedák - čalounění zdravotní koženkou nebo z PUR pěny, nosnost 120 kg, použití na tvrdé podlahy |  | 0 | 0 | 0 | 6 | 21 |  |  | 0
| 4 | N | faf | 4_206
| 3 | Q | faf | 3_218 |  |  |  |  | 3_218 Lab. GMO
| 3 | Q | faf | 3_218
| 3 | Q | faf | 3_218 | L1 | 3_218_L1 |  |  | Box laminární |  | 1350 | 855 | 1545 | 1 |  |  |  |  | Přístroj nenaceňujte. Bude stěhován ze stávajících prostor nebo pořízen v rámci jiné veřejné zakázky
| 3 | Q | faf | 3_218 | L1 | 3_218_L1 |  |  | Kontejner zásuvkový na kolečkách (2 s brzdou), čtyři zásuvky s částečným výsuvem, bez dotahu a tlumení (bez tužkovníku, 4 mělké), s centrálním zámkem s blokací |  | 450 | 530 | 620 | 1 | 21 |  |  | 0
| 3 | Q | faf | 3_218
| 3 | Q | faf | 3_218 | L2 | 3_218_L2 |  |  | Box laminární |  | 1650 | 855 | 1545 | 1 |  |  |  |  | Přístroj nenaceňujte. Bude stěhován ze stávajících prostor nebo pořízen v rámci jiné veřejné zakázky
| 3 | Q | faf | 3_218 | L2 | 3_218_L2 |  |  | Kontejner zásuvkový na kolečkách (2 s brzdou), čtyři zásuvky s částečným výsuvem, bez dotahu a tlumení (bez tužkovníku, 4 mělké), s centrálním zámkem s blokací |  | 450 | 530 | 620 | 1 | 21 |  |  | 0
| 3 | Q | faf | 3_218
| 3 | Q | faf | 3_218 | 1 | 3_218_1 |  |  | Stůl pro přístroj |  | 770 | 750 | 900 | 1
| 3 | Q | faf | 3_218 | 1 | 3_218_1 |  |  | Konstrukce tvaru H (svařovaná) se spodní policí (postforming), pro práci ve stoje, bez pracovní desky |  | 750 | 695 | 870 | 1 | 21 |  |  | 0
| 3 | Q | faf | 3_218 | 1 | 3_218_1 |  |  | Deska pracovní, postforming, tl. 28 mm |  | 1000 | 750 | 28 | 0.77 | 21 |  |  | 0
| 3 | Q | faf | 3_218
| 3 | Q | faf | 3_218 | 2 | 3_218_2 |  |  | Stůl pro přístroj |  | 770 | 750 | 900 | 1
| 3 | Q | faf | 3_218 | 2 | 3_218_2 |  |  | Konstrukce tvaru H (svařovaná) se spodní policí (postforming), pro práci ve stoje, bez pracovní desky |  | 750 | 695 | 870 | 1 | 21 |  |  | 0
| 3 | Q | faf | 3_218 | 2 | 3_218_2 |  |  | Deska pracovní, postforming, tl. 28 mm |  | 1000 | 750 | 28 | 0.77 | 21 |  |  | 0
| 3 | Q | faf | 3_218
| 3 | Q | faf | 3_218 | p | 3_218_p |  |  | Inkubátor 2x na sobě | [9 empty] | Přístroj nenaceňujte. Bude stěhován ze stávajících prostor nebo pořízen v rámci jiné veřejné zakázky
| 3 | Q | faf | 3_218 | p | 3_218_p |  |  | Lednice |  | 600 | 600 | 2070 | 2 |  |  |  |  | Přístroj nenaceňujte. Bude stěhován ze stávajících prostor nebo pořízen v rámci jiné veřejné zakázky
| 3 | Q | faf | 3_218
| 3 | Q | faf | 3_218 | 3 | 3_218_3 |  |  | Stůl pracovní |  | 7600 | 750 | 900 | 1
| 3 | Q | faf | 3_218 | 3 | 3_218_3 |  |  | Konstrukce tvaru C (montovaná), pro práci ve stoje, bez pracovní desky |  | 900 | 545 | 870 | 1 | 21 |  |  | 0
| 3 | Q | faf | 3_218 | 3 | 3_218_3 |  |  | Skříňka laboratorní zásuvková na soklu, pro práci ve stoje, čtyři zásuvky, horní zásuvka bez zámku |  | 450 | 570 | 870 | 1 | 21 |  |  | 0
| 3 | Q | faf | 3_218 | 3 | 3_218_3 |  |  | Konstrukce tvaru C (montovaná), pro práci ve stoje, bez pracovní desky |  | 900 | 545 | 870 | 1 | 21 |  |  | 0
| 3 | Q | faf | 3_218 | 3 | 3_218_3 |  |  | Konstrukce tvaru C (montovaná), pro práci ve stoje, bez pracovní desky |  | 1500 | 545 | 870 | 1 | 21 |  |  | 0
| 3 | Q | faf | 3_218 | 3 | 3_218_3 |  |  | Skříňka laboratorní zásuvková na soklu, pro práci ve stoje, čtyři zásuvky, horní zásuvka bez zámku |  | 450 | 570 | 870 | 1 | 21 |  |  | 0
| 3 | Q | faf | 3_218 | 3 | 3_218_3 |  |  | Konstrukce tvaru C (montovaná), pro práci ve stoje, bez pracovní desky |  | 1800 | 545 | 870 | 1 | 21 |  |  | 0
| 3 | Q | faf | 3_218 | 1 | 3_218_1 |  |  | Skříňka laboratorní kombinovaná na soklu, pro práci ve stoje, dveře bez zámku (jedna police), horní zásuvka bez zámku, jednodveřová |  | 600 | 570 | 870 | 1 | 21 |  |  | 0
| 3 | Q | faf | 3_218 | 3 | 3_218_3 |  |  | Konstrukce tvaru C (montovaná), pro práci ve stoje, bez pracovní desky |  | 900 | 545 | 870 | 1 | 21 |  |  | 0
| 3 | Q | faf | 3_218 | 3 | 3_218_3 |  |  | Deska pracovní, laminát vysokotlaký, tl. 30 mm (Max, Trespa) + hrana, tl. 35 mm |  | 1000 | 750 | 35 | 7.6 | 21 |  |  | 0
| 3 | Q | faf | 3_218 | 3 | 3_218_3 |  |  | Armatura laboratorní stojánková, 2x zásuvka, 230 V / 16 A - jednostranná |  | 0 | 0 | 0 | 9 | 21 |  |  | 0
| 3 | Q | faf | 3_218 | 3 | 3_218_3 |  |  | Armatura laboratorní stojánková - 2x PC-LAN, dva konektory |  | 0 | 0 | 0 | 3 | 21 |  |  | 0
| 3 | Q | faf | 3_218
| 3 | Q | faf | 3_218 | 4 | 3_218_4 |  |  | Stůl laboratorní, mycí |  | 2320 | 750 | 900 | 1
| 3 | Q | faf | 3_218 | 4 | 3_218_4 |  |  | Konstrukce tvaru C (montovaná), pro práci ve stoje, bez pracovní desky |  | 1200 | 695 | 870 | 1 | 21 |  |  | 0
| 3 | Q | faf | 3_218 | 4 | 3_218_4 |  |  | Skříňka laboratorní kombinovaná na soklu, pro práci ve stoje, dveře bez zámku (jedna police), horní zásuvka bez zámku, jednodveřová |  | 450 | 570 | 870 | 1 | 21 |  |  | 0
| 3 | Q | faf | 3_218 | 4 | 3_218_4 |  |  | Skříňka laboratorní výlevková kombinovaná na soklu s podpěrou pod výlevku, pro práci ve stoje, dveře bez zámku (bez police), falešné čelo, jednodveřová |  | 600 | 570 | 870 | 1 | 21 |  |  | 0
| 3 | Q | faf | 3_218 | 4 | 3_218_4 |  |  | Doměr rovný se soklem |  | 18 | 150 | 867 | 1 | 21 |  |  | 0
| 3 | Q | faf | 3_218 | 4 | 3_218_4 |  |  | Doměr rovný se soklem |  | 18 | 150 | 867 | 1 | 21 |  |  | 0
| 3 | Q | faf | 3_218 | 4 | 3_218_4 |  |  | Deska pracovní, laminát vysokotlaký, tl. 30 mm (Max, Trespa) + hrana, tl. 35 mm |  | 1000 | 750 | 35 | 2.32 | 21 |  |  | 0
| 3 | Q | faf | 3_218 | 4 | 3_218_4 |  |  | Výlevka kameninová pro zabudování |  | 445 | 445 | 265 | 1 | 21 |  |  | 0
| 3 | Q | faf | 3_218 | 4 | 3_218_4 |  |  | Sifon k výlevce PP bez odbočky |  | 0 | 0 | 0 | 1 | 21 |  |  | 0
| 3 | Q | faf | 3_218 | 4 | 3_218_4 |  |  | Bezdotyková antibakteriální baterie SET00003 |  | 0 | 0 | 0 | 1 | 21 |  |  | 0
| 3 | Q | faf | 3_218 | 4 | 3_218_4 |  |  | Armatura laboratorní stojánková - DEMINERALIZOVANÁ VODA |  | 0 | 150 | 300 | 1 | 21 |  |  | 0
| 3 | Q | faf | 3_218 | 4 | 3_218_4 |  |  | Sprcha bezpečnostní obličejová s jednoduchou úhlovou oční/obličejovou tryskou, varianta pro uchycení do pracovní desky stolu |  | 0 | 0 | 0 | 1 | 21 |  |  | 0
| 3 | Q | faf | 3_218 | 4 | 3_218_4 |  |  | Skříňka nástěnná dveřová, dveře prosklené bez zámku (jedna police), dvoudveřová |  | 900 | 350 | 740 | 1 | 21 |  |  | 0
| 3 | Q | faf | 3_218 | 4 | 3_218_4 |  |  | Skříňka nástěnná dveřová, dveře prosklené bez zámku (jedna police), dvoudveřová |  | 900 | 350 | 740 | 1 | 21 |  |  | 0
| 3 | Q | faf | 3_218 | 4 | 3_218_4 |  |  | Skříňka nástěnná dveřová, dveře prosklené bez zámku (jedna police), dvoudveřová |  | 900 | 350 | 740 | 1 | 21 |  |  | 0
| 3 | Q | faf | 3_218
| 3 | Q | faf | 3_218 | 5 | 3_218_5 |  |  | Stůl pracovní, oboustranný |  | 2020 | 1200 | 900 | 1
| 3 | Q | faf | 3_218 | 5 | 3_218_5 |  |  | Konstrukce tvaru C (montovaná), pro práci ve stoje, bez pracovní desky |  | 1000 | 545 | 870 | 2 | 21 |  |  | 0
| 3 | Q | faf | 3_218 | 5 | 3_218_5 |  |  | Konstrukce tvaru C (montovaná), pro práci ve stoje, bez pracovní desky |  | 1000 | 545 | 870 | 2 | 21 |  |  | 0
| 3 | Q | faf | 3_218 | 5 | 3_218_5 |  |  | Deska pracovní, postforming, tl. 28 mm |  | 1000 | 600 | 28 | 2.02 | 21 |  |  | 0
| 3 | Q | faf | 3_218 | 5 | 3_218_5 |  |  | Deska pracovní, postforming, tl. 28 mm |  | 1000 | 600 | 28 | 2.02 | 21 |  |  | 0
| 3 | Q | faf | 3_218 | 5 | 3_218_5 |  |  | Armatura laboratorní stojánková, 2x zásuvka, 230 V / 16 A - jednostranná |  | 0 | 0 | 0 | 4 | 21 |  |  | 0
| 3 | Q | faf | 3_218 | 3 | 3_218_3 |  |  | Armatura laboratorní stojánková - 2x PC-LAN, dva konektory |  | 0 | 0 | 0 | 2 | 21 |  |  | 0
| 3 | Q | faf | 3_218 | . |  |  |  | Sanita |  |  |  |  | 1 |  |  |  |  | Nenaceňujte. Bude dodáno stavbou
| 3 | Q | faf | 3_218 | . |  |  |  | Germicidní lampa stropní |  |  |  |  | 2
| 3 | Q | faf | 3_218 | . |  |  |  | Typ A) Germicidní lampa s reflektorem, s výbojkou 1x 30-40 W Watt, s čítačem provozních hodin |  | 0 | 0 | 0 | 1 | 21 |  |  | 0
| 3 | Q | faf | 3_218 | . |  |  |  | Typ B) Germicidní lampa s reflektorem, s výbojkou 1x 30-40 Watt, bez čítače provozních hodin. |  | 0 | 0 | 0 | 1 | 21 |  |  | 0
| 3 | Q | faf | 3_218 | S1 | 3_218_S1 |  |  | Židle
| 3 | Q | faf | 3_218 | S1 | 3_218_S1 |  |  | Typ B) židle laboratorní, zvýšená, pro práci u laboratorního stolu (výška desky 900 mm). Sedací výška minimálně v rozsahu 500-680 mm, nastavení výšky sezení plynovým perem, opěradlo, nastavení výšky opěradla aretačním šroubem, podpěra nohou výškově stavitelná, kolečka pro tvrdé podlahy, rozměr sedadla 400-460 mm x 400-460 mm, celková šířka 580-620 mm, sedák - čalounění zdravotní koženkou nebo z PUR pěny, nosnost 120 kg. |  | 0 | 0 | 0 | 4 | 21 |  |  | 0
| 3 | Q | faf | 3_218
| 3 | Q | faf | 3_218 | S2 | 3_218_S2 |  |  | Židle
#REF! | 3 | Q | faf | 3_218 | S2 | 3_218_S2 |  |  | Typ C) židle laboratorní, pro práci u stolu (výška desky 750 mm). Sedací výška minimálně v rozsahu 450-550 mm, nastavení výšky sezení plynovým perem, opěradlo, nastavení výšky opěradla aretačním šroubem, podpěra nohou výškově stavitelná, kolečka pro tvrdé podlahy, rozměr sedadla 400-460 mm x 400-460 mm, celková šířka 580-620 mm, sedák - čalounění zdravotní koženkou nebo z PUR pěny, nosnost 120 kg. |  | 0 | 0 | 0 | 2 | 21 |  |  | 0
| 3 | Q | faf | 3_218
| 4 | F | lfhk | 4_071 |  |  |  |  | 4_071 Lab- mech. měření
| 4 | F | lfhk | 4_071
| 4 | F | lfhk | 4_071 | . |  |  | . | Sanita |  |  |  |  | 1 |  |  |  |  | Nenaceňujte. Bude dodáno stavbou
| 4 | F | lfhk | 4_071
| 4 | F | lfhk | 4_071 | 1 | 4_071_1 |  | . | Skříně úložné
| 4 | F | lfhk | 4_071 | 1 | 4_071_1 |  |  | Skříň laboratorní dveřová na soklu, horní dveře prosklené se zámkem (dvě police), spodní plné bez zámku (jedna police), čtyřdveřová |  | 900 | 600 | 1960 | 5 | 21 |  |  | 0
| 4 | F | lfhk | 4_071 | 1 | 4_071_1 |  |  | Skříňová nadstavba laboratorní dveřová, dveře bez zámku (jedna police), dvoudveřová |  | 900 | 600 | 600 | 5 | 21 |  |  | 0
| 4 | F | lfhk | 4_071
| 4 | F | lfhk | 4_071 | 2 | 4_071_2 |  | . | Stůl pracovní, pod okny |  | 5760 | 900 | 900 | 1
| 4 | F | lfhk | 4_071 | 2 | 4_071_2 |  |  | Konstrukce tvaru C (montovaná), pro práci ve stoje, bez pracovní desky |  | 1800 | 695 | 870 | 1 | 21 |  |  | 0
| 4 | F | lfhk | 4_071 | 2 | 4_071_2 |  |  | Konstrukce tvaru C (montovaná), pro práci v sedě, bez pracovní desky, s přípravou pro vedení LAN |  | 1600 | 695 | 870 | 1 | 21 |  |  | 0
| 4 | F | lfhk | 4_071 | 2 | 4_071_2 |  |  | Konstrukce tvaru C (montovaná), pro práci v sedě, bez pracovní desky |  | 1100 | 695 | 870 | 1 | 21 |  |  | 0
| 4 | F | lfhk | 4_071 | 2 | 4_071_2 |  |  | Konstrukce tvaru C (montovaná), pro práci v sedě, bez pracovní desky |  | 1200 | 695 | 870 | 1 | 21 |  |  | 0
| 4 | F | lfhk | 4_071 | 2 | 4_071_2 |  |  | Konstrukce tvaru C (montovaná), pro práci ve stoje, bez pracovní desky |  | 1800 | 695 | 870 | 1 | 21 |  |  | 0
| 4 | F | lfhk | 4_071 | 2 | 4_071_2 |  |  | Deska pracovní, laminát vysokotlaký, tl. 30 mm (Max, Trespa) + hrana, tl. 35 mm |  | 1000 | 900 | 35 | 5.76 | 21 |  |  | 0
| 4 | F | lfhk | 4_071 | 2 | 4_071_2 |  |  | Armatura laboratorní stojánková, 2x zásuvka, 230 V / 16 A - jednostranná |  | 0 | 0 | 0 | 6 | 21 |  |  | 0
| 4 | F | lfhk | 4_071 | 2 | 4_071_2 |  |  | Armatura laboratorní stojánková - 2x PC-LAN, dva konektory |  | 0 | 0 | 0 | 2 | 21 |  |  | 0
| 4 | F | lfhk | 4_071
| 4 | F | lfhk | 4_071 | 3 | 4_071_3 |  | . | Stůl laboratorní, nadstavba |  | 4200 | 900 | 900 | 1
| 4 | F | lfhk | 4_071 | 3 | 4_071_3 |  |  | Konstrukce tvaru C (montovaná), pro práci v sedě, bez pracovní desky |  | 1200 | 695 | 870 | 2 | 21 |  |  | 0
| 4 | F | lfhk | 4_071 | 3 | 4_071_3 |  |  | Deska pracovní, laminát vysokotlaký, tl. 30 mm (Max, Trespa) + hrana, tl. 35 mm |  | 1000 | 750 | 35 | 2.41 | 21 |  |  | 0
| 4 | F | lfhk | 4_071 | 3 | 4_071_3 |  |  | Stěna pro rozvod médií - sloupová, jednostranná, stojící na podlaze, bez odpadní vaničky, kovová, 2 police (HPL) hloubky 126+300 mm |  | 1200 | 300 | 1620 | 2 | 21 |  |  | 0
| 4 | F | lfhk | 4_071 | 3 | 4_071_3 |  |  | Zakrytování zad (odnímatelné) pro konstrukci - 1200/870 |  | 0 | 0 | 0 | 1 | 21 |  |  | 0
| 4 | F | lfhk | 4_071 | 3 | 4_071_3 |  |  | Zakrytování zad (odnímatelné) pro konstrukci - 1200/870 |  | 0 | 0 | 0 | 1 | 21 |  |  | 0
| 4 | F | lfhk | 4_071 | 3 | 4_071_3 |  |  | Armatury laboratorní nástěnné, 2x zásuvka, 230V |  | 0 | 0 | 0 | 4 | 21 |  |  | 0
| 4 | F | lfhk | 4_071 | 3 | 4_071_3 |  |  | Armatury laboratorní nástěnné, 2x zásuvka, 230V |  | 0 | 0 | 0 | 2 | 21 |  |  | 0
| 4 | F | lfhk | 4_071 | 3 | 4_071_3 |  |  | Armatury laboratorní nástěnné, 2x Datová zásuvka |  | 0 | 0 | 0 | 2 | 21 |  |  | 0
| 4 | F | lfhk | 4_071 | 3 | 4_071_3 |  |  | Konstrukce tvaru C (montovaná), pro práci ve stoje, bez pracovní desky |  | 1700 | 845 | 870 | 1 | 21 |  |  | 0
| 4 | F | lfhk | 4_071 | 3 | 4_071_3 |  |  | Deska pracovní, laminát vysokotlaký, tl. 30 mm (Max, Trespa) + hrana, tl. 35 mm |  | 1000 | 900 | 35 | 1.79 | 21 |  |  | 0
| 4 | F | lfhk | 4_071
| 4 | F | lfhk | 4_071 | 4 | 4_071_4 |  | . | Stůl laboratorní, nadstavba |  | 2410 | 1650 | 900 | 1
| 4 | F | lfhk | 4_071 | 4 | 4_071_4 |  |  | Konstrukce tvaru C (montovaná), pro práci v sedě, bez pracovní desky |  | 1200 | 695 | 870 | 4 | 21 |  |  | 0
| 4 | F | lfhk | 4_071 | 4 | 4_071_4 |  |  | Deska pracovní, laminát vysokotlaký, tl. 30 mm (Max, Trespa) + hrana, tl. 35 mm |  | 1000 | 750 | 35 | 4.82 | 21 |  |  | 0
| 4 | F | lfhk | 4_071 | 4 | 4_071_4 |  |  | Stěna pro rozvod médií - sloupová, oboustranná, stojící na podlaze, kovová, 2 police (HPL) hloubky 126+350 mm |  | 1200 | 350 | 1620 | 2 | 21 |  |  | 0
| 4 | F | lfhk | 4_071 | 4 | 4_071_4 |  |  | Zakrytování zad (odnímatelné) pro konstrukci - 1200/870 |  | 0 | 0 | 0 | 4 | 21 |  |  | 0
| 4 | F | lfhk | 4_071 | 4 | 4_071_4 |  |  | Armatury laboratorní nástěnné, 2x zásuvka, 230V |  | 0 | 0 | 0 | 8 | 21 |  |  | 0
| 4 | F | lfhk | 4_071 | 4 | 4_071_4 |  |  | Armatury laboratorní nástěnné, 2x zásuvka, 230V |  | 0 | 0 | 0 | 2 | 21 |  |  | 0
| 4 | F | lfhk | 4_071 | 4 | 4_071_4 |  |  | Armatury laboratorní nástěnné, 2x Datová zásuvka |  | 0 | 0 | 0 | 6 | 21 |  |  | 0
| 4 | F | lfhk | 4_071
| 4 | F | lfhk | 4_071 | 5 | 4_071_5 |  | . | Stůl pracovní |  | 910 | 900 | 900 | 1
| 4 | F | lfhk | 4_071 | 5 | 4_071_5 |  |  | Konstrukce tvaru C (montovaná), pro práci ve stoje, bez pracovní desky |  | 900 | 845 | 870 | 1 | 21 |  |  | 0
| 4 | F | lfhk | 4_071 | 5 | 4_071_5 |  |  | Deska pracovní, laminát vysokotlaký, tl. 30 mm (Max, Trespa) + hrana, tl. 35 mm |  | 1000 | 900 | 35 | 0.91 | 21 |  |  | 0
| 4 | F | lfhk | 4_071
| 4 | F | lfhk | 4_071 | 6 | 4_071_6 |  | . | Stůl laboratorní, mycí |  | 1800 | 900 | 900 | 1
| 4 | F | lfhk | 4_071 | 6 | 4_071_6 |  |  | Doměr rovný se soklem |  | 18 | 300 | 867 | 1 | 21 |  |  | 0
| 4 | F | lfhk | 4_071 | 6 | 4_071_6 |  |  | Skříňka laboratorní výlevková kombinovaná na soklu s podpěrou pod výlevku, pro práci ve stoje, dveře bez zámku (bez police), falešné čelo, dvoudveřová |  | 900 | 570 | 870 | 1 | 21 |  |  | 0
| 4 | F | lfhk | 4_071 | 6 | 4_071_6 |  |  | Doměr rovný se soklem |  | 18 | 300 | 867 | 1 | 21 |  |  | 0
| 4 | F | lfhk | 4_071 | 6 | 4_071_6 |  |  | Konstrukce tvaru C (montovaná), pro práci ve stoje, bez pracovní desky |  | 900 | 845 | 870 | 1 | 21 |  |  | 0
| 4 | F | lfhk | 4_071 | 6 | 4_071_6 |  |  | Deska pracovní, laminát vysokotlaký, tl. 30 mm (Max, Trespa) + hrana, tl. 35 mm |  | 1000 | 900 | 35 | 1.8 | 21 |  |  | 0
| 4 | F | lfhk | 4_071 | 6 | 4_071_6 |  |  | Výlevka kameninová + přepad |  | 745 | 445 | 265 | 1 | 21 |  |  | 0
| 4 | F | lfhk | 4_071 | 6 | 4_071_6 |  |  | Sifon k výlevce PP bez odbočky |  | 0 | 0 | 0 | 1 | 21 |  |  | 0
| 4 | F | lfhk | 4_071 | 6 | 4_071_6 |  |  | Armatura laboratorní stojánková - SMĚŠOVACÍ, VODA, s klinickou pákou, vysoká |  | 0 | 250 | 300 | 1 | 21 |  |  | 0
| 4 | F | lfhk | 4_071 | 6 | 4_071_6 |  |  | Armatura laboratorní stojánková - DEMINERALIZOVANÁ VODA |  | 0 | 150 | 300 | 1 | 21 |  |  | 0
| 4 | F | lfhk | 4_071 | 6 | 4_071_6 |  |  | Sprcha bezpečnostní obličejová s jednoduchou úhlovou oční/obličejovou tryskou, varianta pro uchycení do pracovní desky stolu |  | 0 | 0 | 0 | 1 | 21 |  |  | 0
| 4 | F | lfhk | 4_071
| 4 | F | lfhk | 4_071 | 7 | 4_071_7 |  | . | Stůl přístrojový |  | 3010 | 900 | 900 | 1
| 4 | F | lfhk | 4_071 | 7 | 4_071_7 |  |  | Konstrukce tvaru H (svařovaná), pro práci ve stoje, bez pracovní desky |  | 1500 | 845 | 870 | 2 | 21 |  |  | 0
| 4 | F | lfhk | 4_071 | 7 | 4_071_7 |  |  | Deska pracovní, laminát vysokotlaký, tl. 30 mm (Max, Trespa) + hrana, tl. 35 mm |  | 1000 | 900 | 35 | 3.01 | 21 |  |  | 0
| 4 | F | lfhk | 4_071
| 4 | F | lfhk | 4_071 | 8 | 4_071_8 |  | . | Úložný prostor pojízdný
| 4 | F | lfhk | 4_071 | 8 | 4_071_8 |  |  | Kontejner zásuvkový na kolečkách (2 s brzdou), čtyři zásuvky s částečným výsuvem, bez dotahu a tlumení (bez tužkovníku, 4 mělké), s centrálním zámkem s blokací |  | 450 | 530 | 620 | 6 | 21 |  |  | 0
| 4 | F | lfhk | 4_071
| 4 | F | lfhk | 4_071 | 8 | 4_071_8 |  | . | Úložný prostor pojízdný
| 4 | F | lfhk | 4_071 | 8 | 4_071_8 |  |  | Skříňka laboratorní mobilní dveřová na kolečkách (2 s brzdou), pro práci ve stoje, dveře bez zámku (jedna police), dvoudveřová |  | 830 | 530 | 810 | 2 | 21 |  |  | 0
| 4 | F | lfhk | 4_071 | 8 | 4_071_8 |  |  | Skříňka laboratorní mobilní kombinovaná na kolečkách (2 s brzdou), pro práci ve stoje, dveře bez zámku (jedna police), horní zásuvka bez zámku, jednodveřová |  | 530 | 530 | 810 | 2 | 21 |  |  | 0
| 4 | F | lfhk | 4_071
| 4 | F | lfhk | 4_071 | S1 | 4_071_S1 |  | . | Židle
| 4 | F | lfhk | 4_071 | S1 | 4_071_S1 |  |  | Typ B) židle laboratorní, zvýšená, pro práci u laboratorního stolu (výška desky 900 mm). Sedací výška minimálně v rozsahu 500-680 mm, nastavení výšky sezení plynovým perem, opěradlo, nastavení výšky opěradla aretačním šroubem, podpěra nohou výškově stavitelná, kolečka pro tvrdé podlahy, rozměr sedadla 400-460 mm x 400-460 mm, celková šířka 580-620 mm, sedák - čalounění zdravotní koženkou nebo z PUR pěny, nosnost 120 kg. |  | 0 | 0 | 0 | 6 | 21 |  |  | 0
| 4 | F | lfhk | 4_071