## LMCH 24-2024
Specifikace zboží
V souladu s poznámkou -- vyžadován výrobce: _____, kód____ u vybraných položek musí být požadované zboží pořízeno od konkrétního výrobce vzhledem k nutnosti zpětné kompatibility s již provedenými experimenty. Použití obdobného produktu od jiného výrobce není vzhledem k biologické variabilitě předmětného zboží možné a znemožnilo by přenositelnost údajů mezi experimenty a jejich souhrnnou analýzu.
V případě, že zboží je dodáváno v jiném balení než požadovaném, provede dodavatel ocenění tak, aby bylo oceněno požadované množství jednotek (ks, kg, l, ml apod.).
Dodavatel vyplní všechny žlutě podbarvené buňky v tabulce níže, a to pouze pro část, do které podává nabídku. Jednotková cena bude dodavatelem vepsána max. na 2 desetinná místa.
Položka | Popis | Jednotka | Celkem jednotek | Jednotková cena v Kč bez DPH | Celková cena v Kč bez DPH | Identifikace nabízeného zboží
1 | Třepačka typu vortex pro třepání zkumavek, mikrozkumavek a titračních destiček, součástí dodávky bude nástavec pro 1 titrační destičku (případně včetně vložky), krouživý pohyb s amplitudou 4,5 mm, frekvence kmitu 0-3000/min (0 znamená, že jde pohyb zastavit i při zapnutém přístroji) s možností plynulé regulace, možnost startu stlačením a kontinuální provoz, časovač (1 - 999 min), LED displej pro nastavení a zobrazení času, pracovní prostředí: 5 – 40 °C, do 80 % vlhkosti, povolená hmotnost pro třepání (včetně nástavce) 0,5 kg, příkon motoru 10 W, výkon motoru 8 W, hmotnost do 3 kg, nízko položené těžiště | ks | 1 |  | 0
|  |  |  | celková cena | 0