## Nabídková cena
TABULKA NABÍDKOVÉ CENY
číslo položky | Název položky NABÍZENÝ MODEL | Počet ks | Cena 1 ks Kč bez DPH | Celková cena Kč bez DPH | Kč DPH 21 % | Celková cena Kč vč. DPH | č. faktury
1 | Tablet: | 1 |  | 0 | 0 | 0 | 102240180
V případě, že technické podmínky obsahují odkazy na obchodní firmy, názvy nebo jména a příjmení, specifická označení zboží a služeb, které platí pro určitou osobu, popřípadě její organizační složku za příznačné, patenty na vynálezy, užitné vzory, průmyslové vzory, ochranné známky nebo označení původu, umožňuje zadavatel , výslovně použití i jiných, kvalitativně a technicky obdobných řešení, které naplní zadavatelem požadovanou či odborníkovi zřejmou funkcionalitu, a to v souladu s § 89 odst. 6 Zákona č. 134/2016, o zadávání veřejných zakázek, v platném znění.
Účastník vyplní odemčené žlutě podbarvené buňky pro:
A) stanovení nabídkové ceny
B) doplnění označení nabízeného modelu (např. part number)
C) doplnění specifikace jednotlivých položek tabulky obsažené v listech tohoto sešitu.
V …………………………. dne …………….2024
………………………………………………………..
za dodavatele

## Tablet
NABÍZENÝ MODEL: ……………………………………….. Part number:
Technická specifikace | pevný parametr | minimální požadovaný parametr | Technická specifikace
Základní Parametry |  |  | Základní Parametry
Operační systém: | Linux
Počet jader procesoru: |  | 2
Frekvence jádra: |  | 1.2 GHz
Operační paměť: |  | 1 GB
Interní paměť: |  | 8 GB
Displej |  |  | Displej
Velikost displeje: | 10.3 palců
Rozlišení displeje: |  | 1 404 x 1 872 px
Typ displeje: | e-ink
Barevnost | černobílý
Ostatní požadavky |  |  | Ostatní požadavky
Kapacita baterie: |  | 3 000 mAh
Konektivita: | microUSB Typ C, WiFi
Hloubka: |  | max 5 mm
Hmotnost: |  | max 420 g
Výdrž baterie |  | 10 dní
Příslušenství |  |  | Příslušenství
Obal | kůže, rozvírací, černý s úchytem na stylus
Stylus | s funkci mazání a gumy magnetické uchycení barva černá. | 5 ks náhradních hrotů
Další informace |  |  | Další informace