## List1
Malostranské náměstí
KUCHYŇSKÉ VYBAVENÍ
1.PP
MÍSTNOST | POZ. | ZAŘÍZENÍ | ROZMĚR š x h x v | POČET ks | NAPĚTÍ – V | PŘÍKON EL-kW | PŘÍKON EL-kW Celkem | VODA | ODPAD | POZNÁMKY
STUDENÝ SKLAD | 1 | Chladnička GN 2/1 s objemem 597 litrů systém chlazení vzduchem s dvojitým ventilátorem horní vzduchem chlazená jednotka uzamykatelné dveře nožní pedál pro snadné otevírání dveří rozsah chlazení: -2 / + 15 °C 3-úrovňové nastavitelné větrání a vlhkost dotyková ovládací elektronika digitální zobrazení teploty testovatelné a přizpůsobitelné funkce optického a akustického alarmu příliš vysoká / nízká vnitřní teplota, otevřená dvířka a výpadek napájení s obnovením napájení Funkce HACCP PLUS: min / max. ukládání hodnot teploty a posledních 3-3 událostí alarmu teploty a výpadku napájení s datem, přesným časem a trváním beznapěťový kontakt, lze připojit k centrálnímu poplašnému systému slot s rozhraním pro připojení RS 485; pro SmartMonitoring teplot a alarmů připojení a vstup kalibrovaného snímače teploty produktu přetlakový ventil vnější plášť z nerezové oceli nerezový hlubokotažný vnitřní plášť čisticí otvor 4 zesílené nerezové rošty GN 2/1 zapuštěné madlo chladivo bez freonů (R 290) a izolace stěn (83 mm) roční spotřeba energie: 336 kWh Třída energetické účinnosti A | 700 x 830 x 2120 | 1 | 230 | 0.5 | 0.5
| 2 | Chladnička GN 2/1 s objemem 597 litrů systém chlazení vzduchem s dvojitým ventilátorem horní vzduchem chlazená jednotka uzamykatelné dveře nožní pedál pro snadné otevírání dveří rozsah chlazení: -2 / + 15 °C 3-úrovňové nastavitelné větrání a vlhkost dotyková ovládací elektronika digitální zobrazení teploty testovatelné a přizpůsobitelné funkce optického a akustického alarmu příliš vysoká / nízká vnitřní teplota, otevřená dvířka a výpadek napájení s obnovením napájení Funkce HACCP PLUS: min / max. ukládání hodnot teploty a posledních 3-3 událostí alarmu teploty a výpadku napájení s datem, přesným časem a trváním beznapěťový kontakt, lze připojit k centrálnímu poplašnému systému slot s rozhraním pro připojení RS 485; pro SmartMonitoring teplot a alarmů připojení a vstup kalibrovaného snímače teploty produktu přetlakový ventil vnější plášť z nerezové oceli nerezový hlubokotažný vnitřní plášť čisticí otvor 4 zesílené nerezové rošty GN 2/1 zapuštěné madlo chladivo bez freonů (R 290) a izolace stěn (83 mm) roční spotřeba energie: 336 kWh Třída energetické účinnosti A | 700 x 830 x 2120 | 1 | 230 | 0.5 | 0.5
| 3 | Změkčovač vody automatický pro velké tunelové myčky a centrální změkčení, nastavení časové, mechanícké a objemové |  | 1 | 230 |  | 1 | SV | DN50 | Dodávka ZTI, profese ZTI zajistí rozvod změkčené vody pro spotřebiče gastro
ÚKLID | 4 | Kombinovaná výlevka |  | 1 |  |  |  | SV+TV | DN50 | Dodávka ZTI
MINUTKOVÁ KUCHYNĚ A REGENERACE | 1 | Pracovní stůl nerezový s dřezem (400x400x250mm) | 1200x700x900 | 1 |  |  |  | SV+TV | DN50
| 2 | Stojánková baterie |  | 1
| 3 | Podlahová vana | 300x300 | 1 |  |  |  |  | DN50 | Dodávka ZTI
| 4 | Pracovní stůl nerezový | 900x700x900 | 1
| 5 | Neutrální díl | 350x900x900 | 1
| 6 | Tlaková pánev 100L , Vnitřní i vnější materiál je nerezavějící ocel Inteligentní regulace energie a teploty s vysokými výkonnostními rezervami a přesnou distribucí tepla po celé ploše > Inteligentní regulace postupů přípravy za účelem automatického přizpůsobení průběhu přípravy s cílem bezpečně a účinně dosáhnout definovaného výsledku, např. zhnědnutí a stupně přípravy – nezávisle na obsluze, velikosti připravovaného pokrmu a vloženém množství > Inteligentní automatické vyjmutí varných a fritovacích košů pro dokonalé výsledky přípravy, optimální ergonomie a energetická účinnost > Na sekundu přesné monitorování a propočet s cílem reprodukovat optimální výsledky vaření > Zásah do inteligentních postupů přípravy nebo přepnutí z inteligentního vaření do režimu à la carte pro maximální flexibilitu > Individuální, intuitivní programování až 1 200 varných programů obsahujících až 12 kroků prostřednictvím Drag-and-Drop > Samostatné přizpůsobení obslužného rozhraní, které se přizpůsobí stylu používání, např. inteligentní třídění často používaných receptů > Automatické opětovné zahájení a optimální ukončení procesu vaření i přes výpadek prouduSnímač vnitřní teploty pokrmu se 6 místy měření, magnetický držák snímače vnitřní teploty pokrmu a ergonomická rukojeť, jakož i automatická korekce chyb v případě nesprávného vpichu > Automatické plnění vodou s přesností na litry (jednotka je nastavitelná v litrech nebo galonech) > Vypouštění vody po vaření nebo čištění přímo vestavěným odtokem v pánvi (bez nutnosti sklápění, bez podlahového odtokového žlábku) > Pohyb pánve zajišťuje elektricky poháněný válec, která se ovládá na displeji > Rychleji reagující vysoce výkonné dno pánve odolné proti poškrábání > Integrovaná ruční sprcha s automatickým navíjením a funkcí rozprašování a vodního paprsku > Integrovaná příslušná místní zásuvka (pro napětí s nulovým vodičem) > Vaření s teplotním rozdílem pro mimořádně šetrnou přípravu s minimálními ztrátami při vaření > Digitální zobrazení teploty nastavitelné ve °C nebo °F, zobrazení požadovaných a skutečných hodnot > Digitální časový spínač 0–24 hodin s trvalým nastavením, volitelně nastavení hod./min. nebo min/s | 1030x894x608 | 1 | 400 | 27 | 27 | SV | 50DN
| 7 | Tálový sporák, elektrický, 4 zóny, š. 1000mm, na otevřené podestavbě, instalace na sokl/nohy o výšce 200mm, H90-1000, thermaLine 90 Konstrukce dle normy DIN 18860_2 - minimálně 20mm okapová hrana - tzv. drop nose (speciální tvar předního profilu, který zabraňuje zatékání vody do spodních částí), a 70mm podsazený sokl. Tál s leštěným ocelovým povrchem (síla 20 mm, DIN 1.7335) s vysokou tvrdostí zaručuje také snadné čištění a maximální hygienu. Vnitřní rámová, samonosná konstrukce vyrobena kompletně z nerezu 1.4301 (AISI304), síla plechů profilů 2mm a 3mm. Hladké vnější povrchy pro snadné čištění a vysokou hygienu. THERMODUL - systém spojování jednotlivých modulů, který vytvoří takřka bezespárový povrch, přičemž i tak umožňuje v budoucnu bezproblémové vyjmutí zařízení z bloku např. z důvodu jeho výměny či servisního zásahu. 4 varné zóny, nezávisle ovládané, každá zóna vybavena 2 elektronickými senzory pro přesné řízení teploty, 8 úrovní výkonu. Rychlý náběh na požadovanou teplotu a permanentní připravenost k použití. Ochrana proti přehřátí pomocí teplotního čidla, které v případě nutnosti odpojí přívod energie. Pohotovostní režim Stand-by pro úspory energie a zároveň rychlý náběh na maximální výkon. Kovové ovládací prvky s hygienickými silikonovými úchopy pro komfortní a hygienické ovládání. Speciální design prvků zamezuje průniku vody k vnitřním komponentům. IPX 5 - ochrana proti průniku vody Konfigurace: Volně stojící, ovládané z jedné strany | 1000X900X700 | 1 | 400 | 16 | 16
| 7a | Neutrální díl včetně napouštěcího ramene | 350x900x900 | 1 |  |  |  | SV
| 8 | Konvektomat na horký vzduch 20GN1/1 Měření vnitřní teploty pokrmu pomocí snímače • Individuální programování nejméně 100 varných programů s až 6 kroky • 5 programovatelných rychlostí proudění vzduchu • Integrovaný bezúdržbový systém odlučování tuků bez přídavného tukového filtru • Funkce zchlazení prostřednictvím kola ventilátoru zajišťuje rychlé ochlazení varné komory • Vysoce výkonný parní generátor • Automatické aktivní oplachování a vyprazdňování parního generátoru pomocí čerpadla • Automatické přizpůsobení místu instalace (výška, klima atd.) • Hygienická varná komora beze spár se zaoblenými rohy a pojistkou proti přetečení – brání vyšplíchnutí vody • Zavážecí konstrukce se vsuny (odstup vsunů 63 mm) s kolečky o průměru 125 mm • Držák na madlo zavážecí konstrukce • Dveře varné komory s vestavěnou těsnící mechanikou • Vnitřní a vnější materiál – ušlechtilá ocel dle DIN 1.4301 • Ruční sprcha s navíjecím mechanismem • Oddělené magnetické ventily pro normální a měkkou vodu • Přípustné pevné připojení k odpadu podle švýcarského svazu SVGW • Ochrana proti stříkající vodě a proudu vody IP X 5 • Přívod energie řízený podle skutečné potřeby • Podélný zásuvný rošt pro 1/1, 1/2, 2/3, 1/3, 2/8 gastronádoby • Dynamické proudění vzduchu | 879x791x1782 | 1 | 400 | 37.2 | 37.2 | SV+SZ | DN50
| 9 | Pojízdný vyhřívaný termoport | 795x850x1655 | 1 | 230 | 1.3 | 1.3
| 10 | Pojízdný vyhřívaný termoport | 795x850x1655 | 1 | 230 | 1.3 | 1.3
MYTÍ PROVOZNÍHO NÁDOBÍ | 11 | Nerezový regál | 1100x500x1800 | 1
| 12 | Nerezový regál | 1100x500x1800 | 1
| 13 | Mycí stůl s dřezem (1000x500mm) | 1200x700x900 | 1 |  |  |  | SV+TV | DN50
| 14 | Tlaková sprcha s ramínkem |  | 1
| 15 | Pracovní stůl nerezový | 500x700x900 | 1
| 16 | Podlahová vana | 1100x300 | 1 |  |  |  |  | DN50 | Dodávka ZTI
STUDENÁ KUCHYNĚ | 1 | Pracovní stůl nerezový s dřezem (400x400x250mm) | 1200x700x900 | 1 |  |  |  | SV+TV | DN50
| 2 | Stojánková baterie |  | 1
| 3 | Podlahová vana | 300x300 | 1 |  |  |  |  | DN50 | Dodávka ZTI
| 4 | Chladící stůl s dvířky | 1750x700x900 | 1 | 230 | 1.5 | 1.5
MYTÍ STOLNÍHO NÁDOBÍ | 1 | Vstupní stůl k myčce včetně oplachové sprchy | 1400x700x900 | 1 |  |  |  | SV+TV | DN50
| 2 | Kompaktní tunelový mycí stroj s automatickým posunem košů- směr posuvu zleva-doprava - nádrž o celkovém minimálním objemu 75 l - průjezdná šířka – minimálně pro koše 500x500mm - průjezdná výška – minimálně 440 mm - minimálně tři rychlosti - výkon košů – nastavitelný v rozmezí 50–185 košů/hod - dávkovače mycího a oplachového prostředku - odpadní čerpadlo - čerpadlo na zvýšení tlaku Zóna mytí - požadovaná nastavitelná teplota v rozmezí 55-65°C - 3 násobná filtrace včetně filtru pracujícího na bázi odstředivé síly - minimální délka 1400mm - počet mycích ramen nahoře – minimálně 5, počet mycích ramen dole – minimálně 4 Zóna oplachu čerstvou vodou - oplachové rameno spodní i horní - požadovaná nastavitelná teplota v rozmezí 80-85°C - spotřeba vody nastavitelná pro jednotlivé programy konstantně na jeden koš Zóna sušení -rohová - výkon topných těles - minimálně 4 kW, minimální délka tunelu 790 mm Ekonomika a hygiena provozu - integrovaná úspora mycích prostředků díky systému aktivace zón při průchodu nádobí, provoz řízený průchodem nádobí - kompletně uzavřená spodní deska stroje k zamezení tepelného vyzařování, snížení, hlučnosti a zvýšení hygieny - stand-by modus pro snížení spotřeby energie v případě nepoužívání stroje - hlubokotažená mycí nádrž bez rohů a hran - celoplošné síto v mycí nádrži - hygienická topná tělesa ve tvaru válce bez topných spirál s pojistkou při přehřátí a jejich možným restartem - automatické snížení rychlosti při výpadku zdroje energie pro zajištění hygienického provozu - rekuperace – tepelný výměník k zpětnému získávání tepla z odpadních par | 2195 x 871,5 x 1870 | 1 | 400 |  | 40 | TV + SZ | DN50
| 3 | Výstupní válečkový stůl k myčce | 1158x700x900 | 1
| 4 | Podlahová vana | 1000x300 | 1 |  |  |  |  | DN70 | Dodávka ZTI
SKLAD NÁDOBÍ | 1 | Nerezový regál | 1100x500x1800 | 1
| 2 | Nerezový regál | 1200x500x1800 | 1
| 3 | Vozík na plata a příbory | 680x750x1400 | 1
| 4 | Vozík na plata a příbory | 680x750x1400 | 1
VÝDEJ HOTOVÝCH JÍDEL | 1 | Pojízdný vyhřívaný termoport | 795x850x1655 | 1 | 230 | 1.3 | 1.3
| 2 | Teplá vana na 3GN1/1 včetně nástavby a pojezdu | 1200x1000x900 | 2 | 230 | 2.1 | 4.2 | SV | DN50
| 3 | Zabudovaný zásobník na talíře a pojezdu | 500x1000x900 | 3 | 230 | 1 | 3
| 4 | Teplá vana na 2GN1/1 včetně nástavby a pojezdu | 800x1000x900 | 1 | 230 | 1.4 | 1.4 | SV | DN50
| 5 | Výdejní pult rohový se zabudovaným zásobníkem na koše, včetně pojezdu | 1500x1000x900 | 1
| 6 | Výčepní stůl | 1430x700x900 | 1 | 230 | 2 | 2 | SV+TV | DN50
| 7 | Pracovní stůl nerezový včetně pojezdu | 2000x1000x900 | 1
| 8 | postmix |  | 1 | 230 | 1.5 | 1.5
| 9 | Chlazená vitrina | 1150x500x600 | 2 | 0.5 | 0.5 | 1
| 10 | Pracovní stůl nerezový včetně pojezdu | 2000x1000x900 | 1
| 11 | Pokladní box včetně kasy, zásobníku na příbory a prodejního regálu | 2500x1100x900 | 1 | [5 empty] | Koordinace interiér, kasu připojit na slaboproudou síť s vyvedením do kanceláře
| 12 | Zabudovaný zásobník na talíře a pojezdu | 700x1000x900 | 1
| 13 | Chlazená vana na saláty a deserty 4GN1/1 včetně nástavby | 1600x700x900 | 2 | 230 | 1 | 2 |  | DN50 | Zabudovat do interiérového ostrova
| 14 | Zásobník na koše | 700x1000x900 | 1 | [5 empty] | Zabudovat do interiérového ostrova
| 15 | Zabudovaný zásobník na talíře a pojezdu | 500x1000x900 | 2 | 230 | 1 | 2
| 16 | Teplá vana na 4GN1/1 včetně nástavby a pojezdu | 1600x700x900 | 2 | 230 | 2.8 | 5.6 | SV | DN50 | Zabudovat do interiérového ostrova
DOPLŇKOVÝ PRODEJ - BALENÉ NÁPOJE | 17 | Chladicí digitální skříň 670 l, +2+10°C, GN 2/1, digitální ovládací panel, vnitřní LED osvětlení, AISI304, 1 PROSKLENÉ dveře, uzamykatelná, R290. | 710x835x2050 | 3 | 230 | 0.3 | 0.9
| 18 | Vozík na sběr požitého nádobí |  | 3
2.PP
ÚKLIDOVÁ MÍSTNOST + OHŘEV TV | 1 | Nerezový regál | 700x500x1800 | 1
| 2 | Výlevka stávající
CHLADÍCÍ SKLAD | 3 | Mrazicí digitální skříň 670 l, -22-15°C, GN 2/1, digitální ovládácí panel, vnitřní LED osvětlení, AISI304, 2½ plné dveře, uzamykatelná, R290. | 710x835x2050 | 2 | 230 | 0.5 | 1
| 4 | Chladnička GN 2/1 s objemem 597 litrů systém chlazení vzduchem s dvojitým ventilátorem horní vzduchem chlazená jednotka uzamykatelné dveře nožní pedál pro snadné otevírání dveří rozsah chlazení: -2 / + 15 °C 3-úrovňové nastavitelné větrání a vlhkost dotyková ovládací elektronika digitální zobrazení teploty testovatelné a přizpůsobitelné funkce optického a akustického alarmu příliš vysoká / nízká vnitřní teplota, otevřená dvířka a výpadek napájení s obnovením napájení Funkce HACCP PLUS: min / max. ukládání hodnot teploty a posledních 3-3 událostí alarmu teploty a výpadku napájení s datem, přesným časem a trváním beznapěťový kontakt, lze připojit k centrálnímu poplašnému systému slot s rozhraním pro připojení RS 485; pro SmartMonitoring teplot a alarmů připojení a vstup kalibrovaného snímače teploty produktu přetlakový ventil vnější plášť z nerezové oceli nerezový hlubokotažný vnitřní plášť čisticí otvor 4 zesílené nerezové rošty GN 2/1 zapuštěné madlo chladivo bez freonů (R 290) a izolace stěn (83 mm) roční spotřeba energie: 336 kWh Třída energetické účinnosti A | 700 x 830 x 2120 | 2 | 230 | 0.5 | 1
SUCHÝ SKLAD | 1 | Nerezový regál | 1600x500x1800 | 2
| 2 | Nerezový regál | 1200x500x1800 | 1
| 3 | Nerezový regál | 1300x500x1800 | 1
ÚKLID A SKLAD CHEMIE | 1 | Umyvadlo na ruce |  | 1 |  |  |  | SV+TV | DN50 | Dodávka ZTI
PŘÍPRAVNA ZELENINY | 1 | Mycí stůl s dvoudřezem 2x(600x500x250) | 2000x700x900 | 1 |  |  |  | SV+TV | DN50
| 2 | Tlaková sprcha s ramínkem na stole |  | 1
| 3 | Chladící stůl s dvířky | 1350x700x900 | 1 | 230 | 1.5 | 1.5
| 4 | Kráječ zeleniny stolní, 1 rychlost, 340 otáček za minutu, nasypka, včetně kompletního příslušenství |  | 1 | 230 | 0.5 | 0.5
| 5 | Umyvadlo na ruce |  | 1 |  |  |  | SV+TV | DN50 | Dodávka ZTI
| 6 | Paleta skladová |  | 1
| 7 | Podlahová vana | 1100x300 | 1 |  |  |  |  | DN50 | Dodávka ZTI
| 8 | Stolní škrabka | 377x736x450 | 1 | 230 | 0.5 | 0.5 | SV | DN50
PŘÍPRAVNA MASA | 1 | Umyvadlo na ruce |  | 1 |  |  |  | SV+TV | DN50 | Dodávka ZTI
| 2 | Pracovní stůl nerezový s dřezem (400x400x250mm) | 1500x700x900 | 1 |  |  |  | SV+TV | DN50
| 3 | Stojánková baterie |  | 1
| 4 | Podlahová vana | 300x300 | 1 |  |  |  |  | DN50 | Dodávka ZTI
| 5 | Chladící stůl s dvířky | 1350x700x900 | 1 | 230 | 1.5 | 1.5
| 6 | Krájecí stůl | 1900x700x900 | 1
Sklad vajec | 1 | Pracovní stůl nerezový s dřezem (400x400x250mm) | 1400x700x900 | 1 |  |  |  | SV+TV | DN50
| 2 | Stojánková baterie |  | 1
| 3 | Podlahová vana | 300x300 | 1 |  |  |  |  | DN50 | Dodávka ZTI
| 4 | Podstolová lednice | 600x600x850 | 1 | 230 | 0.3 | 0.3
CHLAZENÝ BOX |  |  | 1980x2700x2200 | 1 | 400 | 4 | 4
|  |  | PŘÍKON CELKEM |  |  |  | 161.5 | KW
TECHNICKÝ STANDARD NÁBYTKU UVEDEN V TECHNICKÉ ZPRÁVĚ
Všeobecně uvedené rozměry i příkony jsou v toleranci +-5%, netýká se zařízení, kde je uvedena maximální či minimální hodnota.
|  |  | Vypracoval: | Jiří Havel