## Nabídková cena
TABULKA NABÍDKOVÉ CENY
číslo položky | Název položky NABÍZENÝ MODEL | Počet ks | Cena 1 ks Kč bez DPH | Celková cena Kč bez DPH | Kč DPH 21 % | Celková cena Kč vč. DPH | č. faktury
1 | Notebook: | 1 |  | 0 | 0 | 0 | 114240143
V případě, že technické podmínky obsahují odkazy na obchodní firmy, názvy nebo jména a příjmení, specifická označení zboží a služeb, které platí pro určitou osobu, popřípadě její organizační složku za příznačné, patenty na vynálezy, užitné vzory, průmyslové vzory, ochranné známky nebo označení původu, umožňuje zadavatel , výslovně použití i jiných, kvalitativně a technicky obdobných řešení, které naplní zadavatelem požadovanou či odborníkovi zřejmou funkcionalitu, a to v souladu s § 89 odst. 6 Zákona č. 134/2016, o zadávání veřejných zakázek, v platném znění.
Účastník vyplní odemčené žlutě podbarvené buňky pro:
A) stanovení nabídkové ceny
B) doplnění oznečení názvu nabízeného produktu (např. part number)
C) doplnění specifikace jednotlivých položek tabulky obsažené v listech tohoto sešitu.
V …………………………. dne …………….2024
………………………………………………………..
za dodavatele

## 1 Notebook
NABÍZENÝ MODEL: ……………………………………….. Part number:
Technická specifikace | pevný parametr | minimální požadovaný parametr | Technická specifikace
Procesor |  |  | Procesor
Základní frekvence |  | 2,4 Ghz
Počet jader |  | 12
Paměť a grafika |  |  | Paměť a grafika
Velikost operační paměti (GB): |  | (LP) DDR 5 24 GB
Grafická karta | dedikovaná | 6 GB
Úložiště |  |  | Úložiště
Kapacita SSD [GB]: |  | 1000
Operační systém |  |  | Operační systém
Operační systém | Windows 11 PRO
Displej |  |  | Displej
Úhlopříčka | 14 - 15"
Rozlišení |  | 1 920 x 1 080
Konektivita
Datové | Thunderbolt 4
Thunderbolt 4 / USB 4 |  | 2
Dokování Thunderbolt 4 | ano
Bluetooth | ano
WiFi | ano
Webkamera | ano
Audio | combo audio jack
Baterie |  |  | Klávesnice
Kapacita |  | 70 Wh
Nabíjení přes USB-C | ano
Další informace |  |  | Další informace
Váha |  | max. 2 kg
Nejdelší rozměr |  | max 340 mm