## Rekapitulace
pořadové číslo | popis | Kč/jednotka bez_DPH | počet | cena celkem / Kč bez DPH
AV TECHNOLOGIE
1. | 204a - Doktoranti | 0 | 1 | 0
2. | 204b - Jednací | 0 | 1 | 0
3. | 304a - Učebna | 0 | 1 | 0
4. | 304b - Videokonferenční malá | 0 | 1 | 0
5. | 305a - Učebna | 0 | 1 | 0
6. | 305b - Jednací | 0 | 1 | 0
AV TECHNOLOGIE - cena celkem bez DPH: |  |  |  | 0
Poznámky:
1. Účastník zadávacího řízení je povinen vyplnit všechna žlutě vyznačená pole.
2. * Účastník zadávacího řízení doplní ANO-NE, podle toho, zda jím nabízené zboží splňuje požadované vlastnosti a funkce či nikoliv (hodnota NE může znamenat nesplnění požadované vlastnosti výrobku a nesplnění zadávacích podmínek). Parametry uvedené v popisu produktů jsou minimální parametry. Může být použit produkt o stejných nebo lepších parametrech a standardech který bude funkční v daném celku.
3. ** U nabízeného produktu musí být uveden výrobce produktu a současně musí být produkt označen tak, aby jej bylo možné jednoznačně identifikovat a odlišit jej tak od jiných podobných produktů.
4. *** Pokud má účastník zadávacího řízení k jím nabízené hodnotě jakoukoliv poznámku či informaci, kterou by chtěl zadavateli sdělit či je dle něj pro zadavatele podstatná, uvede ji do sloupce "Poznámka".

## 204a
Výrobek / Parametr | Požadované parametry | Nabízené parametry * | Označení výrobku ** | Poznámka *** | Počet kusů | Jednotková cena (Kč bez DPH) | cena celkem bez DPH
AV technika |  | Zde uveďte, zda nabízený výrobek splňuje parametry (ANO/NE) | Zde uveďte výrobce, název a typ výrobku | Zde uveďte případné poznámky
204a - Doktoranti
AV technika
Profesionální LCD monitor | LCD profesionální displej s uhlopříčkou min. 86", IPS s LED podsvícením, rozlišení 3840 x 2160, haze min. 28%, jas min. 500nit, kontrast 1000:1, odezva max. 8ms, provoz 24/7, orientace landscape/portrait, 3x HDMI, 1x DP, USB, LAN, RS232, media player, tloušťka max. 62mm, integrované reproduktory 2x 8W. Záruční doba 60 měsíců. |  |  |  | 1 |  | 0
Nástěnný držák displeje | Nástěnný fixní držák. Minimální nosnost dle hmotnosti použitého displeje. Standard VESA s roztečí dle použitého displeje. Možnost horizontálního posunu po instalaci min +/- 200 mm doleva a doprava. Možnost doladění výšky a vodováhy pro instalaci. Bezpečném západka obrazovky do držáku. |  |  |  | 1 |  | 0
Tabule bílá | Tabule bílá pro popis fixem, rozměr 120x120cm. Hladký keramický povrch. Odkládací lišta pro fix. |  |  |  | 1 |  | 0
Reproduktorová soustava | Aktivní instalační reprosoustava pod zobrazovač min. parametry: 2x 2" + 2x 0,5", stereo, 2x 15W, 82 dB, 60Hz - 16 kHz, nesymetrický stereo vstup, IR dálkové ovládání, Auto standby, š 900-1100mm, v max. 120mm, max. 5 kg, černá barva, vč. držáku na zeď |  |  |  | 1 |  | 0
Malé řídicí systémy | Malý řídící systém s klávesnicí, řídící jednotkou a příslušenstvím pro instalaci do přípojného místa velikosti 55 x 55 mm, 8x tlačítko s indikační LED ovládanou programově, popis tlačítek pomocí potištěné folie, řízení: 1x Bi-directional serial RS-232/485, 4x univerzální port (digital I/O, IR, RS232), 2x rele 2VDC/0,5A, 1x senzor port 12V+digital I/O, Wired 10/100 BaseT LAN, Web server a Admin Web stránky pro nastavení, RAM LPDDR 64 MB, flash 256 MB, kovové provedení, barva: bílá, broušený hliník |  |  |  | 1 |  | 0
Přípojné místo | Hliníkové přípojné místo s víkem pro instalaci do desky stolu s 2x 230V zásuvkou, konektory: 1x LAN, 1x HDMI, 1x rezerva (záslepka), 2x volné moduly pro instalaci klávesnice řidicího systému. Barevné provedení stríbrná. |  |  |  | 1 |  | 0
Signálový extender - vysílač | Extender pro přenos HDMI po kabelu CATx - Vysílač. Podpora standardů HDBase-T, HDMI 1.4a, HDCP 2.2. Podpora 4K/UHD@60Hz 4:2:0. Kompatibilní s CAT5e/6/7 twisted pair kabely - DOPORUČENY STÍNĚNÉ. Přenos 1920x1200 a 1080p/60 na max. 100 m, přenos 4K/UHD na 70 m (obojí při použití kabelu CAT6/7). Přenos RS-232 (obousměrně) a IR příkazů. HDCP kompatibilní. Podpora přenosu EDID, CEC, 3D. PoCc napájení přijímače po CATx kabelu. |  |  |  | 1 |  | 0
Signálový extender - přijímač | Extender pro přenos HDMI po kabelu CATx - Přijímač. Podpora standardů HDBase-T, HDMI 1.4a, HDCP 2.2. Podpora 4K/UHD@60Hz 4:2:0. Kompatibilní s CAT5e/6/7 twisted pair kabely - DOPORUČENY STÍNĚNÉ. Přenos 1920x1200 a 1080p/60 na max. 100 m, přenos 4K/UHD na max. 70 m (obojí při použití kabelu CAT6/7). Přenos RS-232 (obousměrně) a IR příkazů. HDCP kompatibilní. Podpora přenosu EDID, CEC, 3D. PoCc napájení přijímače po CATx kabelu. |  |  |  | 1 |  | 0
Bezdrátový přepínač | Bezdrátový prezentační přepínač pro sdílení obrazu a zvuku ze zařízení typu notebook, smartphone, tablet na displej nebo projektor. Sdílení lze spustit z USB tlačítka nebo aplikace prostřednictvím integrovaného WiFi access pointu v přepínači. Obraz z mobilních zařízení je sdílen pomocí aplikace nebo standardů Miracast, AirPlay, Google Cast. Sdílení až 2 zařízení na displeji nebo projektoru najednou. Vzdálená správa přes webové rozhraní nebo aplikace. Zařízení je certifikováno ISO 27001 - řízení bezpečnosti informací. Komunikace mezi USB tlačítkem a přepínačem je šifrována a chráněna digitálním certifikátem. Funkce Moderace a Touch Back (ovládání vzdáleného počítače z dotykového displeje) Technické parametry: video výstup 4K UHD (3840*2160) @ 30Hz. HDMI 1.4b, integrovaný WiFi access point 2,4 nebo 5 GHz, integrované antény do těla produktu, 1x USB-C tlačítko v balení, podporované OS Windows 8 a vyšší (64bit), MacOS 10.13 a vyšší, Android 9.0 a vyšší , iOS 12 a vyšší. Výstupy: 1x HDMI. 1x USB-A. 1x USB-C, 1x LAN |  |  |  | 1 |  | 0
USB tlačítko | Přídavné USB-C tlačítko pro bezdrátové systémy. Komunikace mezi USB tlačítkem a přepínačem je šifrována a chráněna digitálním certifikátem |  |  |  | 1 |  | 0
Držák | Přídavný odkládací držák na stůl pro tlačítka ClickShare k uložení až 4 USB tlačítek. Provedení v černém matném plastu. Balení neobsahuje USB tlačítka |  |  |  | 1 |  | 0
PC do katedry | case s min. 210W zdrojem s účinnosti až 90%, výkon CPU min. 12900 bodu dle nezávislého testu cpubenchmark.net, operační paměť 8GB DDR4 s možnosti rozšíření na 128 GB, pevný M.2 SSD disk s kapacitou 512GB, DVD-RW optická mechanika, Gbit síťová karta, Wifi standardu 802.11ac (2x2), Bluetooth, čtečka pam. karet, min. 2x DisplayPort a 1x HDMI, USB Type-C s přenosová rychlost signálu 10 Gb/s, USB 3.2 Gen2, USB 3.2 Gen1, USB 2.0, prachový filtr, klávesnici a myš, operační systém s podporu AD (domény), servisní služba u zákazníka s odezvou do následujícího pracovního dne od nahlášení servisní události |  |  |  | 3 |  | 0
Monitor | Monitor s viditelnou uhlopříčkou 60,45 cm (23,8"), panelu IPS, matný, antireflexní, LED podsvícení, Flicker Free, rozlišení 1920 x 1080, pozorovací úhel 178° vodorovně, 178° svisle. jas 250 cd/m2, kontrastní poměr 1000:1 statický, 10 000 000:1 dynamický, doba odezvy 5ms, video vstupy VGA, DisplayPort 1.2, HDMI 1.4, integrované reproduktory Bang & Olufsen s výkonem 2 W na kanál, webová kamera HD 720p, náklon -5 až +20°, otočení ±45°, kloubové otáčení 90° (Pivot), výškově nastavitelný stojan (150 mm) |  |  |  | 3 |  | 0
Notebook | notebook s FHD IPS matným displejem 15,6" a LED podsvícením s možnosti otevřít naplocho o 180°,min. čytřjádrový CPU s výkonem min. 9600 bodu dle nezávislého testu www.cpubenchmark.net (v10), operační paměť min. 8GB DDR4 s možnosti rozšíření až na 32GB, pevný M.2 SSD s kapacitou min. 256GB, WiFi, LAN, Bluetooth, USB-C s podporu DisplayPort a napájení, USB 3.1, HDMI, čtečka SD karet, HD webkamera, čtečka otisků prstů, podsvícená klávesnice odolná proti polití s numerickou část, kovové nebo carbon víko a rám klávesnice, hmotnost max. 1,8kg, operační systém s podporu AD (domény). |  |  |  | 3 |  | 0
Kabely a instalační materiál
Kabeláž | Krátké propojovaci kabely, včetně redukcí a spojek. |  |  |  | 1 |  | 0
kabel HDMI | Tenký kabel pro propojování přípojných míst a notebooků - krátké flexibilní kabely Podpora rozlišení 4K*2K@60Hz a 1920*1080@60Hz Vysoce kvalitní HDMI konektor, 15 μm zlacený na styčných plochách Vysoká flexibilita zajišťuje malý poloměr ohybu Podpora audio return channel (ARC), 3D, HDCP, CEC Průměr kabelu 6 mm |  |  |  | 1 |  | 0
kabel HDMI | Kabel HDMI 1,5m. Rozlišení 4K*2K @ 60Hz 99.9% měděný vodič nebo postříbřené měděné jádro Vysoce kvalitní HDMI konektor, 15 μm zlacený na styčných plochách Trojitě stíněný kabel a extra stínění v konektoru Podpora audio return channel (ARC), 3D, HDCP, CEC Vysoká flexibilita zajišťuje malý poloměr ohybu Průměr kabelu 7,3 mm |  |  |  | 2 |  | 0
Kabel FTP cat.6 | Stíněný kabel CAT6 s LSOH pláštěm. Nejvyšší podporovaný protokol - 1000BaseT, 1000BaseTX. Stínění - fólie kolem všech 4 párů. Šířka pásma - 250 MHz. Jednotlivé páry odděleny plastovým křížem. |  |  |  | 50 |  | 0
Instalační materiál | Drobný instalační materiál (konektory, pásky, příchytky, hmoždinky, šrouby, atd.) |  |  |  | 1 |  | 0
Instalace
Instalace AV techniky | Instalace AV techniky, koordinace, nastavení, programování, oživení, zaškolení, doprava, konzultace. |  |  |  | 1 |  | 0
CENA CELKEM BEZ DPH: | [6 empty] | 0
Poznámky:
1. Účastník zadávacího řízení je povinen vyplnit všechna žlutě vyznačená pole.
2. * Účastník zadávacího řízení doplní ANO-NE, podle toho, zda jím nabízené zboží splňuje požadované vlastnosti a funkce či nikoliv (hodnota NE může znamenat nesplnění požadované vlastnosti výrobku a nesplnění zadávacích podmínek). Parametry uvedené v popisu produktů jsou minimální parametry. Může být použit produkt o stejných nebo lepších parametrech a standardech který bude funkční v daném celku.
3. ** U nabízeného produktu musí být uveden výrobce produktu a současně musí být produkt označen tak, aby jej bylo možné jednoznačně identifikovat a odlišit jej tak od jiných podobných produktů.
4. *** Pokud má účastník zadávacího řízení k jím nabízené hodnotě jakoukoliv poznámku či informaci, kterou by chtěl zadavateli sdělit či je dle něj pro zadavatele podstatná, uvede ji do sloupce "Poznámka".

## 204b
Výrobek / Parametr | Požadované parametry | Nabízené parametry * | Označení výrobku ** | Poznámka *** | Počet kusů | Jednotková cena (Kč bez DPH) | Cena celkem bez DPH
AV technika |  | Zde uveďte, zda nabízený výrobek splňuje parametry (ANO/NE) | Zde uveďte výrobce, název a typ výrobku | Zde uveďte případné poznámky
204b - Jednací
AV technika
Profesionální LCD monitor | LCD profesionální displej 75", IPS s LED podsvícením, rozlišení 3840 x 2160, haze min. 28%, jas 500nit, kontrast 1000:1, odezva 8ms, provoz 24/7, orientace landscape/portrait, 3x HDMI, 1x DP, USB, LAN, RS232, media player, tloušťka max. 59mm, integrované reproduktory 2x 8W. Záruční doba 60 měsíců. |  |  |  | 1 |  | 0
Podlahový stojan pro LCD | Podlahový stojan pro LCD, nosnost až 160kg. Skládající se z montážní desky pro uchycení do podlahy a dvou stojen pro vysokou stabilitu stojanu. Včetně adaptéru pro uchycení LCD a držáku pro soundbar. |  |  |  | 1 |  | 0
Tabule bílá | Tabule bílá pro popis fixem, rozměr 120x120cm. Hladký keramický povrch. Odkládací lišta pro fix. |  |  |  | 1 |  | 0
Reproduktorová soustava | Aktivní instalační reprosoustava pod zobrazovač min. parametry: 2x 2" + 2x 0,5", stereo, 2x 15W, 82 dB, 60Hz - 16 kHz, nesymetrický stereo vstup, IR dálkové ovládání, Auto standby, š 900-1100mm, v max. 120mm, max. 5 kg, černá barva, vč. držáku na zeď |  |  |  | 1 |  | 0
Malé řídicí systémy | Malý řídící systém s klávesnicí, řídící jednotkou a příslušenstvím pro instalaci do přípojného místa velikosti 55 x 55 mm, 8x tlačítko s indikační LED ovládanou programově, popis tlačítek pomocí potištěné folie, řízení: 1x Bi-directional serial RS-232/485, 4x univerzální port (digital I/O, IR, RS232), 2x rele 2VDC/0,5A, 1x senzor port 12V+digital I/O, Wired 10/100 BaseT LAN, Web server a Admin Web stránky pro nastavení, RAM LPDDR 64 MB, flash 256 MB, kovové provedení, barva: bílá, broušený hliník |  |  |  | 1 |  | 0
Přípojné místo | Hliníkové přípojné místo s víkem pro instalaci do desky stolu s 2x 230V zásuvkou, konektory: 1x LAN, 1x HDMI, 1x rezerva (záslepka), 2x volné moduly pro instalaci klávesnice řidicího systému. Barevné provedení stríbrná. |  |  |  | 1 |  | 0
Bezdrátový přepínač | Bezdrátový prezentační přepínač pro sdílení obrazu a zvuku ze zařízení typu notebook, smartphone, tablet na displej nebo projektor. Sdílení lze spustit z USB tlačítka nebo aplikace prostřednictvím integrovaného WiFi access pointu v přepínači. Obraz z mobilních zařízení je sdílen pomocí aplikace nebo standardů Miracast, AirPlay, Google Cast. Sdílení až 2 zařízení na displeji nebo projektoru najednou. Vzdálená správa přes webové rozhraní nebo aplikace. Zařízení je certifikováno ISO 27001 - řízení bezpečnosti informací. Komunikace mezi USB tlačítkem a přepínačem je šifrována a chráněna digitálním certifikátem. Funkce Moderace a Touch Back (ovládání vzdáleného počítače z dotykového displeje) Technické parametry: video výstup 4K UHD (3840*2160) @ 30Hz. HDMI 1.4b, integrovaný WiFi access point 2,4 nebo 5 GHz, integrované antény do těla produktu, 1x USB-C tlačítko v balení, podporované OS Windows 8 a vyšší (64bit), MacOS 10.13 a vyšší, Android 9.0 a vyšší , iOS 12 a vyšší. Výstupy: 1x HDMI. 1x USB-A. 1x USB-C, 1x LAN |  |  |  | 1 |  | 0
USB tlačítko | Přídavné USB-C tlačítko pro bezdrátové systémy. Komunikace mezi USB tlačítkem a přepínačem je šifrována a chráněna digitálním certifikátem |  |  |  | 1 |  | 0
Držák | Přídavný odkládací držák na stůl pro tlačítka ClickShare k uložení až 4 USB tlačítek. Provedení v černém matném plastu. Balení neobsahuje USB tlačítka |  |  |  | 1 |  | 0
Kabely a instalační materiál
Kabeláž | Krátké propojovaci kabely, včetně redukcí a spojek. |  |  |  | 1 |  | 0
kabel HDMI | Tenký kabel pro propojování přípojných míst a notebooků - krátké flexibilní kabely Podpora rozlišení 4K*2K@60Hz a 1920*1080@60Hz Vysoce kvalitní HDMI konektor, 15 μm zlacený na styčných plochách Vysoká flexibilita zajišťuje malý poloměr ohybu Podpora audio return channel (ARC), 3D, HDCP, CEC Průměr kabelu 6 mm |  |  |  | 1 |  | 0
kabel HDMI | Kabel HDMI 1,5m. Rozlišení 4K*2K @ 60Hz 99.9% měděný vodič nebo postříbřené měděné jádro Vysoce kvalitní HDMI konektor, 15 μm zlacený na styčných plochách Trojitě stíněný kabel a extra stínění v konektoru Podpora audio return channel (ARC), 3D, HDCP, CEC Vysoká flexibilita zajišťuje malý poloměr ohybu Průměr kabelu 7,3 mm |  |  |  | 3 |  | 0
Kabel FTP cat.6 | Stíněný kabel CAT6 s LSOH pláštěm. Nejvyšší podporovaný protokol - 1000BaseT, 1000BaseTX. Stínění - fólie kolem všech 4 párů. Šířka pásma - 250 MHz. Jednotlivé páry odděleny plastovým křížem. |  |  |  | 50 |  | 0
Instalační materiál | Drobný instalační materiál (konektory, pásky, příchytky, hmoždinky, šrouby, atd.) |  |  |  | 1 |  | 0
Instalace
Instalace AV techniky | Instalace AV techniky, koordinace, nastavení, programování, oživení, zaškolení, doprava, konzultace. |  |  |  | 1 |  | 0
CENA CELKEM BEZ DPH: | [6 empty] | 0
Poznámky:
1. Účastník zadávacího řízení je povinen vyplnit všechna žlutě vyznačená pole.
2. * Účastník zadávacího řízení doplní ANO-NE, podle toho, zda jím nabízené zboží splňuje požadované vlastnosti a funkce či nikoliv (hodnota NE může znamenat nesplnění požadované vlastnosti výrobku a nesplnění zadávacích podmínek). Parametry uvedené v popisu produktů jsou minimální parametry. Může být použit produkt o stejných nebo lepších parametrech a standardech který bude funkční v daném celku.
3. ** U nabízeného produktu musí být uveden výrobce produktu a současně musí být produkt označen tak, aby jej bylo možné jednoznačně identifikovat a odlišit jej tak od jiných podobných produktů.
4. *** Pokud má účastník zadávacího řízení k jím nabízené hodnotě jakoukoliv poznámku či informaci, kterou by chtěl zadavateli sdělit či je dle něj pro zadavatele podstatná, uvede ji do sloupce "Poznámka".

## 304a
kód v projektu | Výrobek / Parametr | Požadované parametry | Nabízené parametry * | Označení výrobku ** | Poznámka *** | Počet kusů | Jednotková cena (Kč bez DPH) | Cena celkem bez DPH
| AV technika |  | Zde uveďte, zda nabízený výrobek splňuje parametry (ANO/NE) | Zde uveďte výrobce, název a typ výrobku | Zde uveďte případné poznámky |  |  | 0
304a - Učebna
AV technika
| Profesionální LCD monitor | LCD profesionální displej s uhlopříčkou min. 86", IPS s LED podsvícením, rozlišení 3840 x 2160, haze min. 28%, jas min. 500nit, kontrast 1000:1, odezva max. 8ms, provoz 24/7, orientace landscape/portrait, 3x HDMI, 1x DP, USB, LAN, RS232, media player, tloušťka max. 62mm, integrované reproduktory 2x 8W. Záruční doba 60 měsíců. |  |  |  | 1 |  | 0
| Nástěnný držák displeje | Nástěnný fixní držák. Minimální nosnost dle hmotnosti použitého displeje. Standard VESA s roztečí dle použitého displeje. Možnost horizontálního posunu po instalaci min +/- 200 mm doleva a doprava. Možnost doladění výšky a vodováhy pro instalaci. Bezpečném západka obrazovky do držáku. |  |  |  | 1 |  | 0
| Tabule bílá | Tabule bílá pro popis fixem, rozměr 120x120cm. Hladký keramický povrch. Odkládací lišta pro fix. |  |  |  | 1 |  | 0
| Reproduktorová soustava | Aktivní instalační reprosoustava pod zobrazovač min. parametry: 2x 2" + 2x 0,5", stereo, 2x 15W, 82 dB, 60Hz - 16 kHz, nesymetrický stereo vstup, IR dálkové ovládání, Auto standby, š 900-1100mm, v max. 120mm, max. 5 kg, černá barva, vč. držáku na zeď |  |  |  | 1 |  | 0
| Přepínač | Přepínač 4x1 HDMI Podpora standardů HDMI 2.0 a HDCP 2.2 Podpora rozlišení podpora 4K/UHD @ 60 Hz 4:4:4 Podpora HDR EDID Manažer - správa EDID komunikace mezi propojenými zařízeními HDCP kompatibilní Funkce automatického přepínání vstupů Audio de-embeder Ovládání z předního panelu, IP nebo RS-232 Možnost připojení senzoru přítomnosti a připojení vstupně/výstupních senzorů (GPIO porty) |  |  |  | 1 |  | 0
| Signálový extender - vysílač | Extender pro přenos HDMI po kabelu CATx - Vysílač. Podpora standardů HDBase-T, HDMI 1.4a, HDCP 2.2. Podpora 4K/UHD@60Hz 4:2:0. Kompatibilní s CAT5e/6/7 twisted pair kabely - DOPORUČENY STÍNĚNÉ. Přenos 1920x1200 a 1080p/60 na max. 100 m, přenos 4K/UHD na 70 m (obojí při použití kabelu CAT6/7). Přenos RS-232 (obousměrně) a IR příkazů. HDCP kompatibilní. Podpora přenosu EDID, CEC, 3D. PoCc napájení přijímače po CATx kabelu. |  |  |  | 1 |  | 0
| Signálový extender - přijímač | Extender pro přenos HDMI po kabelu CATx - Přijímač. Podpora standardů HDBase-T, HDMI 1.4a, HDCP 2.2. Podpora 4K/UHD@60Hz 4:2:0. Kompatibilní s CAT5e/6/7 twisted pair kabely - DOPORUČENY STÍNĚNÉ. Přenos 1920x1200 a 1080p/60 na max. 100 m, přenos 4K/UHD na max. 70 m (obojí při použití kabelu CAT6/7). Přenos RS-232 (obousměrně) a IR příkazů. HDCP kompatibilní. Podpora přenosu EDID, CEC, 3D. PoCc napájení přijímače po CATx kabelu. |  |  |  | 1 |  | 0
| Malé řídicí systémy | Malý řídící systém s klávesnicí, řídící jednotkou a příslušenstvím pro instalaci do přípojného místa velikosti 55 x 55 mm, 8x tlačítko s indikační LED ovládanou programově, popis tlačítek pomocí potištěné folie, řízení: 1x Bi-directional serial RS-232/485, 4x univerzální port (digital I/O, IR, RS232), 2x rele 2VDC/0,5A, 1x senzor port 12V+digital I/O, Wired 10/100 BaseT LAN, Web server a Admin Web stránky pro nastavení, RAM LPDDR 64 MB, flash 256 MB, kovové provedení, barva: bílá, broušený hliník |  |  |  | 1 |  | 0
| Přípojné místo | Hliníkové přípojné místo s víkem pro instalaci do desky stolu s 2x 230V zásuvkou, konektory: 1x LAN, 1x HDMI, 2 volné moduly pro instalaci klávesnice řidicího systému. Barevné provedení stríbrná. |  |  |  | 1 |  | 0
| Bezdrátový přepínač | Bezdrátový prezentační přepínač pro sdílení obrazu a zvuku ze zařízení typu notebook, smartphone, tablet na displej nebo projektor. Sdílení lze spustit z USB tlačítka nebo aplikace prostřednictvím integrovaného WiFi access pointu v přepínači. Obraz z mobilních zařízení je sdílen pomocí aplikace nebo standardů Miracast, AirPlay, Google Cast. Sdílení až 2 zařízení na displeji nebo projektoru najednou. Vzdálená správa přes webové rozhraní nebo aplikace. Zařízení je certifikováno ISO 27001 - řízení bezpečnosti informací. Komunikace mezi USB tlačítkem a přepínačem je šifrována a chráněna digitálním certifikátem. Funkce Moderace a Touch Back (ovládání vzdáleného počítače z dotykového displeje) Technické parametry: video výstup 4K UHD (3840*2160) @ 30Hz. HDMI 1.4b, integrovaný WiFi access point 2,4 nebo 5 GHz, integrované antény do těla produktu, 1x USB-C tlačítko v balení, podporované OS Windows 8 a vyšší (64bit), MacOS 10.13 a vyšší, Android 9.0 a vyšší , iOS 12 a vyšší. Výstupy: 1x HDMI. 1x USB-A. 1x USB-C, 1x LAN |  |  |  | 1 |  | 0
| USB tlačítko | Přídavné USB-C tlačítko pro bezdrátové systémy. Komunikace mezi USB tlačítkem a přepínačem je šifrována a chráněna digitálním certifikátem |  |  |  | 1 |  | 0
| Držák | Přídavný odkládací držák na stůl pro tlačítka ClickShare k uložení až 4 USB tlačítek. Provedení v černém matném plastu. Balení neobsahuje USB tlačítka |  |  |  | 1 |  | 0
| PC do katedry | case s min. 210W zdrojem s účinnosti až 90%, výkon CPU min. 12900 bodu dle nezávislého testu cpubenchmark.net, operační paměť 8GB DDR4 s možnosti rozšíření na 128 GB, pevný M.2 SSD disk s kapacitou 512GB, DVD-RW optická mechanika, Gbit síťová karta, Wifi standardu 802.11ac (2x2), Bluetooth, čtečka pam. karet, min. 2x DisplayPort a 1x HDMI, USB Type-C s přenosová rychlost signálu 10 Gb/s, USB 3.2 Gen2, USB 3.2 Gen1, USB 2.0, prachový filtr, klávesnici a myš, operační systém s podporu AD (domény), servisní služba u zákazníka s odezvou do následujícího pracovního dne od nahlášení servisní události |  |  |  | 1 |  | 0
| Monitor | Monitor s viditelnou uhlopříčkou 60,45 cm (23,8"), panelu IPS, matný, antireflexní, LED podsvícení, Flicker Free, rozlišení 1920 x 1080, pozorovací úhel 178° vodorovně, 178° svisle. jas 250 cd/m2, kontrastní poměr 1000:1 statický, 10 000 000:1 dynamický, doba odezvy 5ms, video vstupy VGA, DisplayPort 1.2, HDMI 1.4, integrované reproduktory Bang & Olufsen s výkonem 2 W na kanál, webová kamera HD 720p, náklon -5 až +20°, otočení ±45°, kloubové otáčení 90° (Pivot), výškově nastavitelný stojan (150 mm) |  |  |  | 1 |  | 0
| Katedra | Katedra profesora přizpůsobená pro osazení AV techniky. Vnější rozměry katedry š-1600 x h-680 x v-760mm, 2x kabelová průchodka. V pravé části katedry umístěna uzamykatelná skříňka na soklu o vnitřních rozměrech š-510 x h-632 x v-688mm. Skříňka vybavena nasávacím otvorem v čele dvířek a otvorem v boční části pro odvedení teplého vzduchu (krytí otvorů perforovaným plechem). V levé části katedry umístěna skříňka s 3x polohovatelnou policí. Prostor mezi skříňkami vybaven falešnými uzamykatelnými zády pro možnost umístění AV interfacu. Vytvořený propoj mezi prostorem uzamykatelné skříňky a falešnými zády. |  |  |  | 1 |  | 0
| Židle | Židle učitelská pojízdná (s kolečky) s výškovým nastavením pomocí pístu a plastovým šálovým sedákem se vzduchovým polštářem. Volba barvy plastového sedáku dle aktuálního vzorníku. |  |  |  | 1 |  | 0
Kabely a instalační materiál
| Kabeláž | Krátké propojovaci kabely, včetně redukcí a spojek. |  |  |  | 1 |  | 0
| kabel HDMI | Tenký kabel pro propojování přípojných míst a notebooků - krátké flexibilní kabely Podpora rozlišení 4K*2K@60Hz a 1920*1080@60Hz Vysoce kvalitní HDMI konektor, 15 μm zlacený na styčných plochách Vysoká flexibilita zajišťuje malý poloměr ohybu Podpora audio return channel (ARC), 3D, HDCP, CEC Průměr kabelu 6 mm |  |  |  | 1 |  | 0
| kabel HDMI | Kabel HDMI 1,5m. Rozlišení 4K*2K @ 60Hz 99.9% měděný vodič nebo postříbřené měděné jádro Vysoce kvalitní HDMI konektor, 15 μm zlacený na styčných plochách Trojitě stíněný kabel a extra stínění v konektoru Podpora audio return channel (ARC), 3D, HDCP, CEC Vysoká flexibilita zajišťuje malý poloměr ohybu Průměr kabelu 7,3 mm |  |  |  | 6 |  | 0
| Kabel FTP cat.6 | Stíněný kabel CAT6 s LSOH pláštěm. Nejvyšší podporovaný protokol - 1000BaseT, 1000BaseTX. Stínění - fólie kolem všech 4 párů. Šířka pásma - 250 MHz. Jednotlivé páry odděleny plastovým křížem. |  |  |  | 50 |  | 0
| Vestavný rack do katedry | Vestavný rack do katedry. Vestavná racková konstrukce 19", včetně příslušenství. |  |  |  | 1 |  | 0
| Rozvodný panel do racku | 19" rozvodný panel 9x230V-3m, 1U, |  |  |  | 1 |  | 0
| Instalační materiál | Drobný instalační materiál (konektory, pásky, příchytky, hmoždinky, šrouby, atd.) |  |  |  | 1 |  | 0
Instalace
| Instalace AV techniky | Instalace AV techniky, koordinace, nastavení, programování, oživení, zaškolení, doprava, konzultace. |  |  |  | 1 |  | 0
| CENA CELKEM BEZ DPH: | [6 empty] | 0
Poznámky: | Poznámka:
1. Účastník zadávacího řízení je povinen vyplnit všechna žlutě vyznačená pole.
2. * Účastník zadávacího řízení doplní ANO-NE, podle toho, zda jím nabízené zboží splňuje požadované vlastnosti a funkce či nikoliv (hodnota NE může znamenat nesplnění požadované vlastnosti výrobku a nesplnění zadávacích podmínek). Parametry uvedené v popisu produktů jsou minimální parametry. Může být použit produkt o stejných nebo lepších parametrech a standardech který bude funkční v daném celku.
3. ** U nabízeného produktu musí být uveden výrobce produktu a současně musí být produkt označen tak, aby jej bylo možné jednoznačně identifikovat a odlišit jej tak od jiných podobných produktů.
4. *** Pokud má účastník zadávacího řízení k jím nabízené hodnotě jakoukoliv poznámku či informaci, kterou by chtěl zadavateli sdělit či je dle něj pro zadavatele podstatná, uvede ji do sloupce "Poznámka".

## 304b
Výrobek / Parametr | Požadované parametry | Nabízené parametry * | Označení výrobku ** | Poznámka *** | Počet kusů | Jednotková cena (Kč bez DPH) | Cena celkem bez DPH
AV technika |  | Zde uveďte, zda nabízený výrobek splňuje parametry (ANO/NE) | Zde uveďte výrobce, název a typ výrobku | Zde uveďte případné poznámky |  |  | 0
304b - Videokonferenční malá
AV technika
Profesionální LCD monitor | LCD profesionální displej 75", IPS s LED podsvícením, rozlišení 3840 x 2160, haze min. 28%, jas 500nit, kontrast 1000:1, odezva 8ms, provoz 24/7, orientace landscape/portrait, 3x HDMI, 1x DP, USB, LAN, RS232, media player, tloušťka max. 59mm, integrované reproduktory 2x 8W. Záruční doba 60 měsíců. |  |  |  | 1 |  | 0
Podlahový stojan pro LCD | Podlahový stojan pro LCD, nosnost až 160kg. Skládající se z montážní desky pro uchycení do podlahy a dvou stojen pro vysokou stabilitu stojanu. Včetně adaptéru pro uchycení LCD, držáku pro soundbar a držáku pro kameru. |  |  |  | 1 |  | 0
Tabule bílá | Tabule bílá pro popis fixem, rozměr 120x120cm. Hladký keramický povrch. Odkládací lišta pro fix. |  |  |  | 1 |  | 0
Skupinové videokonference | Videokonferenční řešení pro velké místnosti. Řešní obsahuje kodek a 10" dotykový displej pro ovládání konference. Bez obrazových a zvukových periferií. Podpora aplikace MS Teams a Skype for Business v režimu s dvěma monitory. Specifikace kodeku: miniPC s procesorem Intel Core vPro na bázi OS Window 10 IoT Specifikace dotykového panelu: 10,1" antireflexní displej s rozlišením FullHD (1920 x 1080), odolný proti šmouhám, dotykový, otočný o 360°, s jasem 320 nitů, poměr stran 16:10 |  |  |  | 1 |  | 0
Příslušenství videokonference | USB kamera Inteligentní kamera určená k připojení k libovolné konferenční aplikaci. Specifikace kamery: Ultra HD obrazový systém podporuje rozlišení 4K při 30 fps. 1080p, 720p při 30 fps a 60 fps. Vlastnosti objektivu: 4x digitální zoom., Zorné pole Diagonální: 125 ° Horizontální: 100 ° Vertikální: 68 °. Funkce pro optimalizaci záběru na základě detekce obličeje. Počítání osob v záběru, Detekce bílé tabule (whiteboard). Připojení ke kodeku nebo počítači přes USB-C, nebo USB-A. |  |  |  | 1 |  | 0
Mikrofon | Sestava mikrofonního pole a reprosoustavy + systémový ovladač, připojení k PC/notebooku, aktivní směrování mikrofoního pole, automatická eliminace ozvěny (AEC), DSP, automatické nastavení zisku (AGC), mikrofon min. rozsah 200 Hz - 3,5 kHz, aktivní reproduktosoustava / soundbar min. 2x3", 2x 15W, 83 dB, 150Hz - 16 kHz, vč. instalačních držáků na zeď černé provedení pro místnosti min. 5x5m |  |  |  | 1 |  | 0
Držák | Atypický držák pro mikrofonní pole, včetně desky pro správnou funkčnost mikrofonního pole. |  |  |  | 1 |  | 0
Kombinovaný přepínač | Kombinovaný maticový přepínač 4x2 Podpora rozlišení max. 4K@60Hz at 4:4:4. Podpora standardu HDMI 2.0, HDCP 2.2 Víceúčelový maticový přepínač s funkcí USB-C 4K Video, Audio, Data USB + LAN, a Power Delivery 2x 30W. Jednotlivé signálové vrstvy jsou zpracovávány samostatně a skrze webové rozhraní nebo řídicí systém je lze ovládat a konfigurovat. Napájení Power Delivery a Data LAN jsou v USB-C vstupu k dispozici stále pro připojení počítače bez ohledu na zvolený vstup. Přepínač je na výstupu vybaven USB 3.1 Gen 1 hubem na nějž jsou přepínány signály z USB-C a USB-B vstupů. Přepínač disponuje EDID manažerem a CEC kontrolérem. Podpora funkce autoswitch pro automatické přepínání aktivního vstupu (konfigurovatelná priorita). Technické parametry: Vstupy: 2x USB-C DP Alternate Mode (Video, Audio, Data USB + LAN, a Power Delivery), 2x HDMI (v 2.0), 2x USB-B (v 3.1 Gen 1), 3x RJ45 Ethernet (100BaseT, Control, Utility, Config) Výstupy: 2x HDMI (v 2.0), 4x USB-A (v 3.1 Gen 1), 1x audio (2ch stereo, šr.svorky), 8x GPIO (šr.svorky), 2x RS232 (šr.svorky), 1x proximity senzor (šr.svorky) Napájení 24VDC adaptérem (v balení) |  |  |  | 1 |  | 0
USB extender | USB a HDMI extender po CATx Sada obsahuje přijímač + vysílač. Podporuje převod USB-C na HDMI + USB a přenos po kabelu CATx do vzdálenosti max. 100m (doporučený kabel CAT6a). Podporované formáty: USB-C DP alternate mode s podporou 4K@40 4:4:4 HDR10+ a DisplayLink, USB 2.0, HDBaseT 3.0, HDCP 2.2. Technické parametry: Vysílač - 1x USB-C vstup, 1x RJ45 výstup (kompatibilní s HDBaseT). Napájení 24VDC adaptérem (1x v balení), nebo PoC. Přijímač - 3x USB-A (v 2.0, napájení 5V / 0,5A), 1x USB-C (v 2.0, napájení 5V / 1A), 1x RJ45 vstup (kompatibilní s HDBaseT), 1x HDMI (v 2.0). Napájení 24VDC adaptérem (1x v balení), nebo PoC. |  |  |  | 2 |  | 0
USB extender | Extender USB 2.0 po CATx Prodlužuje kabelovou trasu USB 2.0 (high-speed) při rychlosti max. 480Mb/s a to do vzdálenosti až 60m pomocí kabelu Cat5/Cat5e/Cat6. Využití pro kamery, tiskárny, webové kamery, klávesnice/myši nebo jiné USB zařízení. Podpora rychlostí High-Speed (480Mb/s), full-speed (12 Mb/s) nebo low-speed (1.5 Mb/s). Extender není určen pro zapojení do aktivní počítačové sítě - ethernet, s aktivními prvky jako jsou switche a routery. Technické parametry: - prodlouží USB 2.0 signál až na 60m - balení obsahuje napájecí adaptér pro stabilizaci napájení - extender používá na propojení vysílače a přijímače patch kabel Cat5/Cat5E/Cat6, tento kabel není součástí balení. - zapojitelný za chodu - nevyžaduje žádný software - skutečná přenosová rychlost 30MB/s |  |  |  | 1 |  | 0
Signálový extender - vysílač | Extender pro přenos HDMI po kabelu CATx - Vysílač. Podpora standardů HDBase-T, HDMI 1.4a, HDCP 2.2. Podpora 4K/UHD@60Hz 4:2:0. Kompatibilní s CAT5e/6/7 twisted pair kabely - DOPORUČENY STÍNĚNÉ. Přenos 1920x1200 a 1080p/60 na max. 100 m, přenos 4K/UHD na 70 m (obojí při použití kabelu CAT6/7). Přenos RS-232 (obousměrně) a IR příkazů. HDCP kompatibilní. Podpora přenosu EDID, CEC, 3D. PoCc napájení přijímače po CATx kabelu. |  |  |  | 1 |  | 0
Signálový extender - přijímač | Extender pro přenos HDMI po kabelu CATx - Přijímač. Podpora standardů HDBase-T, HDMI 1.4a, HDCP 2.2. Podpora 4K/UHD@60Hz 4:2:0. Kompatibilní s CAT5e/6/7 twisted pair kabely - DOPORUČENY STÍNĚNÉ. Přenos 1920x1200 a 1080p/60 na max. 100 m, přenos 4K/UHD na max. 70 m (obojí při použití kabelu CAT6/7). Přenos RS-232 (obousměrně) a IR příkazů. HDCP kompatibilní. Podpora přenosu EDID, CEC, 3D. PoCc napájení přijímače po CATx kabelu. |  |  |  | 1 |  | 0
Přepínač | Přepínač 4x1 HDMI Podpora standardů HDMI 2.0 a HDCP 2.2 Podpora rozlišení podpora 4K/UHD @ 60 Hz 4:4:4 Podpora HDR EDID Manažer - správa EDID komunikace mezi propojenými zařízeními HDCP kompatibilní Funkce automatického přepínání vstupů Audio de-embeder Ovládání z předního panelu, IP nebo RS-232 Možnost připojení senzoru přítomnosti a připojení vstupně/výstupních senzorů (GPIO porty) |  |  |  | 1 |  | 0
EDID manažer | EDID a HDCP manažer Podpora standardů HDMI 1.4, HDCP 1.4, DVI 1.0 Podpora rozlišení 1920x1080@60Hz/4:4:4, 4096x2048@30Hz/4:4:4 nebo 60Hz/4:2:0 (300MHz) Emulace EDID z paměti nebo z načtených dat ze zobrazovače. Možnost zapnutí/vypnutí EDID na vstupu Konfigurace přes USB 61 přednastavených EDID dat Možnost načtení vlastního EDID a jeho uložení do paměti s až 36 předvolbami Ekvalizace vstupního signálu při délce kabelu až 30 m (při 1920x1080p) |  |  |  | 1 |  | 0
Malé řídicí systémy | Malý řídící systém s klávesnicí, řídící jednotkou a příslušenstvím pro instalaci do přípojného místa velikosti 55 x 55 mm, 8x tlačítko s indikační LED ovládanou programově, popis tlačítek pomocí potištěné folie, řízení: 1x Bi-directional serial RS-232/485, 4x univerzální port (digital I/O, IR, RS232), 2x rele 2VDC/0,5A, 1x senzor port 12V+digital I/O, Wired 10/100 BaseT LAN, Web server a Admin Web stránky pro nastavení, RAM LPDDR 64 MB, flash 256 MB, kovové provedení, barva: bílá, broušený hliník |  |  |  | 1 |  | 0
Přípojné místo | Hliníkové přípojné místo s víkem pro instalaci do desky stolu s 2x 230V zásuvkou, konektory: 1x LAN, 1x HDMI, 1x průchodka, 2x volné moduly pro instalaci klávesnice řidicího systému. Barevné provedení stríbrná. |  |  |  | 1 |  | 0
Bezdrátový přepínač | Bezdrátový prezentační přepínač pro sdílení obrazu a zvuku ze zařízení typu notebook, smartphone, tablet na displej nebo projektor. Sdílení lze spustit z USB tlačítka nebo aplikace prostřednictvím integrovaného WiFi access pointu v přepínači. Obraz z mobilních zařízení je sdílen pomocí aplikace nebo standardů Miracast, AirPlay, Google Cast. Sdílení až 2 zařízení na displeji nebo projektoru najednou. Vzdálená správa přes webové rozhraní nebo aplikace. Zařízení je certifikováno ISO 27001 - řízení bezpečnosti informací. Komunikace mezi USB tlačítkem a přepínačem je šifrována a chráněna digitálním certifikátem. Funkce Moderace a Touch Back (ovládání vzdáleného počítače z dotykového displeje) Technické parametry: video výstup 4K UHD (3840*2160) @ 30Hz. HDMI 1.4b, integrovaný WiFi access point 2,4 nebo 5 GHz, integrované antény do těla produktu, 1x USB-C tlačítko v balení, podporované OS Windows 8 a vyšší (64bit), MacOS 10.13 a vyšší, Android 9.0 a vyšší , iOS 12 a vyšší. Výstupy: 1x HDMI. 1x USB-A. 1x USB-C, 1x LAN |  |  |  | 1 |  | 0
USB tlačítko | Přídavné USB-C tlačítko pro bezdrátové systémy. Komunikace mezi USB tlačítkem a přepínačem je šifrována a chráněna digitálním certifikátem |  |  |  | 1 |  | 0
Držák | Přídavný odkládací držák na stůl pro tlačítka ClickShare k uložení až 4 USB tlačítek. Provedení v černém matném plastu. Balení neobsahuje USB tlačítka |  |  |  | 1 |  | 0
Skříňka pro AV techniku | Skříňka pro AV techniku, atypická vyrobená dle koordinace s investorem. |  |  |  | 1 |  | 0
Kabely a instalační materiál
Kabeláž | Krátké propojovaci kabely, včetně redukcí a spojek. |  |  |  | 1 |  | 0
kabel HDMI | Tenký kabel pro propojování přípojných míst a notebooků - krátké flexibilní kabely Podpora rozlišení 4K*2K@60Hz a 1920*1080@60Hz Vysoce kvalitní HDMI konektor, 15 μm zlacený na styčných plochách Vysoká flexibilita zajišťuje malý poloměr ohybu Podpora audio return channel (ARC), 3D, HDCP, CEC Průměr kabelu 6 mm |  |  |  | 1 |  | 0
kabel HDMI | Kabel HDMI 1,5m. Rozlišení 4K*2K @ 60Hz 99.9% měděný vodič nebo postříbřené měděné jádro Vysoce kvalitní HDMI konektor, 15 μm zlacený na styčných plochách Trojitě stíněný kabel a extra stínění v konektoru Podpora audio return channel (ARC), 3D, HDCP, CEC Vysoká flexibilita zajišťuje malý poloměr ohybu Průměr kabelu 7,3 mm |  |  |  | 8 |  | 0
kabel HDMI | Kabel HDMI 3m. Rozlišení 4K*2K @ 60Hz 99.9% měděný vodič nebo postříbřené měděné jádro Vysoce kvalitní HDMI konektor, 15 μm zlacený na styčných plochách Trojitě stíněný kabel a extra stínění v konektoru Podpora audio return channel (ARC), 3D, HDCP, CEC Vysoká flexibilita zajišťuje malý poloměr ohybu Průměr kabelu 7,3 mm |  |  |  | 1 |  | 0
kabel HDMI | Kabel HDMI 5m. Rozlišení 4K*2K @ 60Hz 99.9% měděný vodič nebo postříbřené měděné jádro Vysoce kvalitní HDMI konektor, 15 μm zlacený na styčných plochách Trojitě stíněný kabel a extra stínění v konektoru Podpora audio return channel (ARC), 3D, HDCP, CEC Vysoká flexibilita zajišťuje malý poloměr ohybu Průměr kabelu 7,3 mm |  |  |  | 1 |  | 0
Kabel FTP cat.6 | Stíněný kabel CAT6 s LSOH pláštěm. Nejvyšší podporovaný protokol - 1000BaseT, 1000BaseTX. Stínění - fólie kolem všech 4 párů. Šířka pásma - 250 MHz. Jednotlivé páry odděleny plastovým křížem. |  |  |  | 150 |  | 0
Vestavný rack do skříňky | Vestavný rack do skříňky. Vestavná racková konstrukce 19", včetně příslušenství. |  |  |  | 1 |  | 0
Rozvodný panel do racku | 19" rozvodný panel 9x230V-3m, 1U, |  |  |  | 1 |  | 0
Instalační materiál | Drobný instalační materiál (konektory, pásky, příchytky, hmoždinky, šrouby, atd.) |  |  |  | 1 |  | 0
Instalace
Instalace AV techniky | Instalace AV techniky, koordinace, nastavení, programování, oživení, zaškolení, doprava, konzultace. |  |  |  | 1 |  | 0
CENA CELKEM BEZ DPH: | [6 empty] | 0
Poznámky:
1. Účastník zadávacího řízení je povinen vyplnit všechna žlutě vyznačená pole.
2. * Účastník zadávacího řízení doplní ANO-NE, podle toho, zda jím nabízené zboží splňuje požadované vlastnosti a funkce či nikoliv (hodnota NE může znamenat nesplnění požadované vlastnosti výrobku a nesplnění zadávacích podmínek). Parametry uvedené v popisu produktů jsou minimální parametry. Může být použit produkt o stejných nebo lepších parametrech a standardech který bude funkční v daném celku.
3. ** U nabízeného produktu musí být uveden výrobce produktu a současně musí být produkt označen tak, aby jej bylo možné jednoznačně identifikovat a odlišit jej tak od jiných podobných produktů.
4. *** Pokud má účastník zadávacího řízení k jím nabízené hodnotě jakoukoliv poznámku či informaci, kterou by chtěl zadavateli sdělit či je dle něj pro zadavatele podstatná, uvede ji do sloupce "Poznámka".

## 305a
Výrobek / Parametr | Požadované parametry | Nabízené parametry * | Označení výrobku ** | Poznámka *** | Množství | Kč/jednotka bez_DPH | cena celkem bez DPH
AV technika |  | Zde uveďte, zda nabízený výrobek splňuje parametry (ANO/NE) | Zde uveďte výrobce, název a typ výrobku | Zde uveďte případné poznámky
305a - Učebna
AV technika
Profesionální LCD monitor | LCD profesionální displej s uhlopříčkou min. 86", IPS s LED podsvícením, rozlišení 3840 x 2160, haze min. 28%, jas min. 500nit, kontrast 1000:1, odezva max. 8ms, provoz 24/7, orientace landscape/portrait, 3x HDMI, 1x DP, USB, LAN, RS232, media player, tloušťka max. 62mm, integrované reproduktory 2x 8W. Záruční doba 60 měsíců. |  |  |  | 1 |  | 0
Nástěnný držák displeje | Nástěnný fixní držák. Minimální nosnost dle hmotnosti použitého displeje. Standard VESA s roztečí dle použitého displeje. Možnost horizontálního posunu po instalaci min +/- 200 mm doleva a doprava. Možnost doladění výšky a vodováhy pro instalaci. Bezpečném západka obrazovky do držáku. |  |  |  | 1 |  | 0
Tabule bílá | Tabule bílá pro popis fixem, rozměr 120x120cm. Hladký keramický povrch. Odkládací lišta pro fix. |  |  |  | 1 |  | 0
Reproduktorová soustava | Aktivní instalační reprosoustava pod zobrazovač min. parametry: 2x 2" + 2x 0,5", stereo, 2x 15W, 82 dB, 60Hz - 16 kHz, nesymetrický stereo vstup, IR dálkové ovládání, Auto standby, š 900-1100mm, v max. 120mm, max. 5 kg, černá barva, vč. držáku na zeď |  |  |  | 1 |  | 0
Přepínač | Přepínač 4x1 HDMI Podpora standardů HDMI 2.0 a HDCP 2.2 Podpora rozlišení podpora 4K/UHD @ 60 Hz 4:4:4 Podpora HDR EDID Manažer - správa EDID komunikace mezi propojenými zařízeními HDCP kompatibilní Funkce automatického přepínání vstupů Audio de-embeder Ovládání z předního panelu, IP nebo RS-232 Možnost připojení senzoru přítomnosti a připojení vstupně/výstupních senzorů (GPIO porty) |  |  |  | 1 |  | 0
Signálový extender - vysílač | Extender pro přenos HDMI po kabelu CATx - Vysílač. Podpora standardů HDBase-T, HDMI 1.4a, HDCP 2.2. Podpora 4K/UHD@60Hz 4:2:0. Kompatibilní s CAT5e/6/7 twisted pair kabely - DOPORUČENY STÍNĚNÉ. Přenos 1920x1200 a 1080p/60 na max. 100 m, přenos 4K/UHD na 70 m (obojí při použití kabelu CAT6/7). Přenos RS-232 (obousměrně) a IR příkazů. HDCP kompatibilní. Podpora přenosu EDID, CEC, 3D. PoCc napájení přijímače po CATx kabelu. |  |  |  | 1 |  | 0
Signálový extender - přijímač | Extender pro přenos HDMI po kabelu CATx - Přijímač. Podpora standardů HDBase-T, HDMI 1.4a, HDCP 2.2. Podpora 4K/UHD@60Hz 4:2:0. Kompatibilní s CAT5e/6/7 twisted pair kabely - DOPORUČENY STÍNĚNÉ. Přenos 1920x1200 a 1080p/60 na max. 100 m, přenos 4K/UHD na max. 70 m (obojí při použití kabelu CAT6/7). Přenos RS-232 (obousměrně) a IR příkazů. HDCP kompatibilní. Podpora přenosu EDID, CEC, 3D. PoCc napájení přijímače po CATx kabelu. |  |  |  | 1 |  | 0
Malé řídicí systémy | Malý řídící systém s klávesnicí, řídící jednotkou a příslušenstvím pro instalaci do přípojného místa velikosti 55 x 55 mm, 8x tlačítko s indikační LED ovládanou programově, popis tlačítek pomocí potištěné folie, řízení: 1x Bi-directional serial RS-232/485, 4x univerzální port (digital I/O, IR, RS232), 2x rele 2VDC/0,5A, 1x senzor port 12V+digital I/O, Wired 10/100 BaseT LAN, Web server a Admin Web stránky pro nastavení, RAM LPDDR 64 MB, flash 256 MB, kovové provedení, barva: bílá, broušený hliník |  |  |  | 1 |  | 0
Přípojné místo | Hliníkové přípojné místo s víkem pro instalaci do desky stolu s 2x 230V zásuvkou, konektory: 1x LAN, 1x HDMI, 2 volné moduly pro instalaci klávesnice řidicího systému. Barevné provedení stríbrná. |  |  |  | 1 |  | 0
Bezdrátový přepínač | Bezdrátový prezentační přepínač pro sdílení obrazu a zvuku ze zařízení typu notebook, smartphone, tablet na displej nebo projektor. Sdílení lze spustit z USB tlačítka nebo aplikace prostřednictvím integrovaného WiFi access pointu v přepínači. Obraz z mobilních zařízení je sdílen pomocí aplikace nebo standardů Miracast, AirPlay, Google Cast. Sdílení až 2 zařízení na displeji nebo projektoru najednou. Vzdálená správa přes webové rozhraní nebo aplikace. Zařízení je certifikováno ISO 27001 - řízení bezpečnosti informací. Komunikace mezi USB tlačítkem a přepínačem je šifrována a chráněna digitálním certifikátem. Funkce Moderace a Touch Back (ovládání vzdáleného počítače z dotykového displeje) Technické parametry: video výstup 4K UHD (3840*2160) @ 30Hz. HDMI 1.4b, integrovaný WiFi access point 2,4 nebo 5 GHz, integrované antény do těla produktu, 1x USB-C tlačítko v balení, podporované OS Windows 8 a vyšší (64bit), MacOS 10.13 a vyšší, Android 9.0 a vyšší , iOS 12 a vyšší. Výstupy: 1x HDMI. 1x USB-A. 1x USB-C, 1x LAN |  |  |  | 1 |  | 0
USB tlačítko | Přídavné USB-C tlačítko pro bezdrátové systémy. Komunikace mezi USB tlačítkem a přepínačem je šifrována a chráněna digitálním certifikátem |  |  |  | 1 |  | 0
Držák | Přídavný odkládací držák na stůl pro tlačítka ClickShare k uložení až 4 USB tlačítek. Provedení v černém matném plastu. Balení neobsahuje USB tlačítka |  |  |  | 1 |  | 0
PC do katedry | case s min. 210W zdrojem s účinnosti až 90%, výkon CPU min. 12900 bodu dle nezávislého testu cpubenchmark.net, operační paměť 8GB DDR4 s možnosti rozšíření na 128 GB, pevný M.2 SSD disk s kapacitou 512GB, DVD-RW optická mechanika, Gbit síťová karta, Wifi standardu 802.11ac (2x2), Bluetooth, čtečka pam. karet, min. 2x DisplayPort a 1x HDMI, USB Type-C s přenosová rychlost signálu 10 Gb/s, USB 3.2 Gen2, USB 3.2 Gen1, USB 2.0, prachový filtr, klávesnici a myš, operační systém s podporu AD (domény), servisní služba u zákazníka s odezvou do následujícího pracovního dne od nahlášení servisní události |  |  |  | 1 |  | 0
Monitor | Monitor s viditelnou uhlopříčkou 60,45 cm (23,8"), panelu IPS, matný, antireflexní, LED podsvícení, Flicker Free, rozlišení 1920 x 1080, pozorovací úhel 178° vodorovně, 178° svisle. jas 250 cd/m2, kontrastní poměr 1000:1 statický, 10 000 000:1 dynamický, doba odezvy 5ms, video vstupy VGA, DisplayPort 1.2, HDMI 1.4, integrované reproduktory Bang & Olufsen s výkonem 2 W na kanál, webová kamera HD 720p, náklon -5 až +20°, otočení ±45°, kloubové otáčení 90° (Pivot), výškově nastavitelný stojan (150 mm) |  |  |  | 1 |  | 0
Katedra | Katedra profesora přizpůsobená pro osazení AV techniky. Vnější rozměry katedry š-1600 x h-680 x v-760mm, 2x kabelová průchodka. V pravé části katedry umístěna uzamykatelná skříňka na soklu o vnitřních rozměrech š-510 x h-632 x v-688mm. Skříňka vybavena nasávacím otvorem v čele dvířek a otvorem v boční části pro odvedení teplého vzduchu (krytí otvorů perforovaným plechem). V levé části katedry umístěna skříňka s 3x polohovatelnou policí. Prostor mezi skříňkami vybaven falešnými uzamykatelnými zády pro možnost umístění AV interfacu. Vytvořený propoj mezi prostorem uzamykatelné skříňky a falešnými zády. |  |  |  | 1 |  | 0
Židle | Židle učitelská pojízdná (s kolečky) s výškovým nastavením pomocí pístu a plastovým šálovým sedákem se vzduchovým polštářem. Volba barvy plastového sedáku dle aktuálního vzorníku. |  |  |  | 1 |  | 0
Kabely a instalační materiál
Kabeláž | Krátké propojovaci kabely, včetně redukcí a spojek. |  |  |  | 1 |  | 0
kabel HDMI | Tenký kabel pro propojování přípojných míst a notebooků - krátké flexibilní kabely Podpora rozlišení 4K*2K@60Hz a 1920*1080@60Hz Vysoce kvalitní HDMI konektor, 15 μm zlacený na styčných plochách Vysoká flexibilita zajišťuje malý poloměr ohybu Podpora audio return channel (ARC), 3D, HDCP, CEC Průměr kabelu 6 mm |  |  |  | 1 |  | 0
kabel HDMI | Kabel HDMI 1,5m. Rozlišení 4K*2K @ 60Hz 99.9% měděný vodič nebo postříbřené měděné jádro Vysoce kvalitní HDMI konektor, 15 μm zlacený na styčných plochách Trojitě stíněný kabel a extra stínění v konektoru Podpora audio return channel (ARC), 3D, HDCP, CEC Vysoká flexibilita zajišťuje malý poloměr ohybu Průměr kabelu 7,3 mm |  |  |  | 6 |  | 0
Kabel FTP cat.6 | Stíněný kabel CAT6 s LSOH pláštěm. Nejvyšší podporovaný protokol - 1000BaseT, 1000BaseTX. Stínění - fólie kolem všech 4 párů. Šířka pásma - 250 MHz. Jednotlivé páry odděleny plastovým křížem. |  |  |  | 50 |  | 0
Vestavný rack do katedry | Vestavný rack do katedry. Vestavná racková konstrukce 19", včetně příslušenství. |  |  |  | 1 |  | 0
Rozvodný panel do racku | 19" rozvodný panel 9x230V-3m, 1U, |  |  |  | 1 |  | 0
Instalační materiál | Drobný instalační materiál (konektory, pásky, příchytky, hmoždinky, šrouby, atd.) |  |  |  | 1 |  | 0
Instalace
Instalace AV techniky | Instalace AV techniky, koordinace, nastavení, programování, oživení, zaškolení, doprava, konzultace. |  |  |  | 1 |  | 0
CENA CELKEM BEZ DPH: | [6 empty] | 0
Poznámky:
1. Účastník zadávacího řízení je povinen vyplnit všechna žlutě vyznačená pole.
2. * Účastník zadávacího řízení doplní ANO-NE, podle toho, zda jím nabízené zboží splňuje požadované vlastnosti a funkce či nikoliv (hodnota NE může znamenat nesplnění požadované vlastnosti výrobku a nesplnění zadávacích podmínek). Parametry uvedené v popisu produktů jsou minimální parametry. Může být použit produkt o stejných nebo lepších parametrech a standardech který bude funkční v daném celku.
3. ** U nabízeného produktu musí být uveden výrobce produktu a současně musí být produkt označen tak, aby jej bylo možné jednoznačně identifikovat a odlišit jej tak od jiných podobných produktů.
4. *** Pokud má účastník zadávacího řízení k jím nabízené hodnotě jakoukoliv poznámku či informaci, kterou by chtěl zadavateli sdělit či je dle něj pro zadavatele podstatná, uvede ji do sloupce "Poznámka".

## 305b
Výrobek / Parametr | Požadované parametry | Nabízené parametry * | Označení výrobku ** | Poznámka *** | Počet kusů | Jednotková cena (Kč bez DPH) | Cena celkem bez DPH
AV technika |  | Zde uveďte, zda nabízený výrobek splňuje parametry (ANO/NE) | Zde uveďte výrobce, název a typ výrobku | Zde uveďte případné poznámky |  |  | 0
305b - Jednací
AV technika
Profesionální LCD monitor | LCD profesionální displej 75", IPS s LED podsvícením, rozlišení 3840 x 2160, haze min. 28%, jas 500nit, kontrast 1000:1, odezva 8ms, provoz 24/7, orientace landscape/portrait, 3x HDMI, 1x DP, USB, LAN, RS232, media player, tloušťka max. 59mm, integrované reproduktory 2x 8W. Záruční doba 60 měsíců. |  |  |  | 1 |  | 0
Podlahový stojan pro LCD | Podlahový stojan pro LCD, nosnost až 160kg. Skládající se z montážní desky pro uchycení do podlahy a dvou stojen pro vysokou stabilitu stojanu. Včetně adaptéru pro uchycení LCD a držáku pro soundbar. |  |  |  | 1 |  | 0
Tabule bílá | Tabule bílá pro popis fixem, rozměr 120x120cm. Hladký keramický povrch. Odkládací lišta pro fix. |  |  |  | 1 |  | 0
Reproduktorová soustava | Aktivní instalační reprosoustava pod zobrazovač min. parametry: 2x 2" + 2x 0,5", stereo, 2x 15W, 82 dB, 60Hz - 16 kHz, nesymetrický stereo vstup, IR dálkové ovládání, Auto standby, š 900-1100mm, v max. 120mm, max. 5 kg, černá barva, vč. držáku na zeď |  |  |  | 1 |  | 0
Malé řídicí systémy | Malý řídící systém s klávesnicí, řídící jednotkou a příslušenstvím pro instalaci do přípojného místa velikosti 55 x 55 mm, 8x tlačítko s indikační LED ovládanou programově, popis tlačítek pomocí potištěné folie, řízení: 1x Bi-directional serial RS-232/485, 4x univerzální port (digital I/O, IR, RS232), 2x rele 2VDC/0,5A, 1x senzor port 12V+digital I/O, Wired 10/100 BaseT LAN, Web server a Admin Web stránky pro nastavení, RAM LPDDR 64 MB, flash 256 MB, kovové provedení, barva: bílá, broušený hliník |  |  |  | 1 |  | 0
Přípojné místo | Hliníkové přípojné místo s víkem pro instalaci do desky stolu s 2x 230V zásuvkou, konektory: 1x LAN, 1x HDMI, 1x rezerva (záslepka), 2x volné moduly pro instalaci klávesnice řidicího systému. Barevné provedení stríbrná. |  |  |  | 1 |  | 0
Bezdrátový přepínač | Bezdrátový prezentační přepínač pro sdílení obrazu a zvuku ze zařízení typu notebook, smartphone, tablet na displej nebo projektor. Sdílení lze spustit z USB tlačítka nebo aplikace prostřednictvím integrovaného WiFi access pointu v přepínači. Obraz z mobilních zařízení je sdílen pomocí aplikace nebo standardů Miracast, AirPlay, Google Cast. Sdílení až 2 zařízení na displeji nebo projektoru najednou. Vzdálená správa přes webové rozhraní nebo aplikace. Zařízení je certifikováno ISO 27001 - řízení bezpečnosti informací. Komunikace mezi USB tlačítkem a přepínačem je šifrována a chráněna digitálním certifikátem. Funkce Moderace a Touch Back (ovládání vzdáleného počítače z dotykového displeje) Technické parametry: video výstup 4K UHD (3840*2160) @ 30Hz. HDMI 1.4b, integrovaný WiFi access point 2,4 nebo 5 GHz, integrované antény do těla produktu, 1x USB-C tlačítko v balení, podporované OS Windows 8 a vyšší (64bit), MacOS 10.13 a vyšší, Android 9.0 a vyšší , iOS 12 a vyšší. Výstupy: 1x HDMI. 1x USB-A. 1x USB-C, 1x LAN |  |  |  | 1 |  | 0
USB tlačítko | Přídavné USB-C tlačítko pro bezdrátové systémy. Komunikace mezi USB tlačítkem a přepínačem je šifrována a chráněna digitálním certifikátem |  |  |  | 1 |  | 0
Držák | Přídavný odkládací držák na stůl pro tlačítka ClickShare k uložení až 4 USB tlačítek. Provedení v černém matném plastu. Balení neobsahuje USB tlačítka |  |  |  | 1 |  | 0
Kabely a instalační materiál
Kabeláž | Krátké propojovaci kabely, včetně redukcí a spojek. |  |  |  | 1 |  | 0
kabel HDMI | Tenký kabel pro propojování přípojných míst a notebooků - krátké flexibilní kabely Podpora rozlišení 4K*2K@60Hz a 1920*1080@60Hz Vysoce kvalitní HDMI konektor, 15 μm zlacený na styčných plochách Vysoká flexibilita zajišťuje malý poloměr ohybu Podpora audio return channel (ARC), 3D, HDCP, CEC Průměr kabelu 6 mm |  |  |  | 1 |  | 0
kabel HDMI | Kabel HDMI 1,5m. Rozlišení 4K*2K @ 60Hz 99.9% měděný vodič nebo postříbřené měděné jádro Vysoce kvalitní HDMI konektor, 15 μm zlacený na styčných plochách Trojitě stíněný kabel a extra stínění v konektoru Podpora audio return channel (ARC), 3D, HDCP, CEC Vysoká flexibilita zajišťuje malý poloměr ohybu Průměr kabelu 7,3 mm |  |  |  | 3 |  | 0
Kabel FTP cat.6 | Stíněný kabel CAT6 s LSOH pláštěm. Nejvyšší podporovaný protokol - 1000BaseT, 1000BaseTX. Stínění - fólie kolem všech 4 párů. Šířka pásma - 250 MHz. Jednotlivé páry odděleny plastovým křížem. |  |  |  | 50 |  | 0
Instalační materiál | Drobný instalační materiál (konektory, pásky, příchytky, hmoždinky, šrouby, atd.) |  |  |  | 1 |  | 0
Instalace
Instalace AV techniky | Instalace AV techniky, koordinace, nastavení, programování, oživení, zaškolení, doprava, konzultace. |  |  |  | 1 |  | 0
CENA CELKEM BEZ DPH: | [6 empty] | 0
Poznámky:
1. Účastník zadávacího řízení je povinen vyplnit všechna žlutě vyznačená pole.
2. * Účastník zadávacího řízení doplní ANO-NE, podle toho, zda jím nabízené zboží splňuje požadované vlastnosti a funkce či nikoliv (hodnota NE může znamenat nesplnění požadované vlastnosti výrobku a nesplnění zadávacích podmínek). Parametry uvedené v popisu produktů jsou minimální parametry. Může být použit produkt o stejných nebo lepších parametrech a standardech který bude funkční v daném celku.
3. ** U nabízeného produktu musí být uveden výrobce produktu a současně musí být produkt označen tak, aby jej bylo možné jednoznačně identifikovat a odlišit jej tak od jiných podobných produktů.
4. *** Pokud má účastník zadávacího řízení k jím nabízené hodnotě jakoukoliv poznámku či informaci, kterou by chtěl zadavateli sdělit či je dle něj pro zadavatele podstatná, uvede ji do sloupce "Poznámka".