## souhrn
Specifikace zboží
V případě, že níže uvedené specifikace obsahují odkaz (přímý nebo nepřímý) na konkrétní výrobek, výrobce či dodavatele a není-li tento odkaz odůvodněn z hlediska požadované kompatibility, je tento odkaz uveden s ohledem na přesnost a srozumitelnost. V tomto případě může dodavatel nabídnout rovnocenné nebo kvalitativně lepší řešení.
Položka č. |  | Technické požadavky | Konkrétní název nabízeného zboží/ seznam komponentů | Požadovaný počet (ks) | Cena (Kč) bez DPH
| Položka |  |  |  | Jednotková | Celková
Souhrn zboží
1 | Baterie do notebooku | Náhradní kvalitní alternativní baterie do notebooku HP EliteBook 840 G6, napětí 11,55 V, kapacita 4330 mAh (50 Wh), typ článku Li-Pol |  | 1 | 0 | 0
2 | Baterie do notebooku | Náhradní kvalitní alternativní baterie do notebooku HP ProBook 4540s (pn: B0Y68EA), min. 5200 mAh (56 Wh) |  | 1 | 0 | 0
3 | Externí 2,5" HDD disk 5TB | externí 2,5" HDD s připojením Micro USB-B, rozhraní USB 3.2 Gen 1 (USB 3.0), kapacita 5000GB, šifrování 256bitové hardwarové AES, záruka min.3 roky |  | 1 | 0 | 0
4 | Externí 3,5" HDD disk 16TB | Externí disk s kapacitou 16TB - HDD úložiště, formát 3.5", s připojením USB 3.2 Gen 1 (USB 3.0), Advanced Format, JBOD |  | 1 | 0 | 0
5 | Externí SSD disk 2TB | externí SSD s připojením USB-C, rozhraní USB 3.2 Gen 2 (USB 3.1), rychlost čtení až 1050MB/s, rychlost zápisu až 1000B/s, kapacita 2000GB, šifrování 256bitové hardwarové AES, záruka min.5 let |  | 2 | 0 | 0
6 | Flash disk | Flash disk 128 GB - USB 3.2 Gen 1 (USB 3.0), konektor USB-A a USB-C, rychlost zápisu až 150 MB/s, rychlost čtení až 150 MB/s, softwarové AES-128 šifrování, OTG, s poutkem na klíče, záruka min. 5 let |  | 5 | 0 | 0
7 | Grafická karta | Grafická karta, velikost operační paměti nejméně 12 GB, typ paměti GDDR6 nebo výkonnější, šířka sběrnice nejméně 192-Bit, frekvence paměti nejméně 15 000 MHz (15 GHz), frekvence jádra nejméně 1320 MHz, kompatibilní s technologií CUDA, rozhraní PCI Express x16 4.0, délka maximálně 250 mm, šířka maximálně 2 sloty, spotřeba maximálně 300 W – plně kompatibilní s HP EliteDesk 800 G9 TWR (pn: 7E5Q1AV) |  | 2 | 0 | 0
8 | Kabel nabíjecí 3v1 délka 1,2m | Univerzální nabíjecí kabel 3v1 male konektor 1× USB-A (USB 2,0), nabíjení zařízení s konektory Micro USB, Lightning a USB-C (Type C) umožňující nabíjení až tří zařízení současně s podporou rychlého nabíjení pomocí max. proudového toku 2 A, rovné zakončení |  | 1 | 0 | 0
9 | Myš bezdrátová ergonomická optická s 2 přijímači, vel. M | myš bezdrátová, ergonimická (ne vertikální), optická, 1600DPI, 6 tlačítek, Unifying ready, 1× USB-A přijímač + 1× USB-C přijímač, vhodná pro praváky, velikost M, dosah 10m |  | 3 | 0 | 0
10 | Myš bezdrátová vertikální optická, pro praváky | Myš bezdrátová, vertikální, optická, pro praváky, připojení skrze bezdrátový USB přijímač, citlivost 1600 DPI, 6 tlačítek, změna DPI pomocí tlačítka, klasické kolečko, dosah 15 m, neutrální barva |  | 5 | 0 | 0
11 | Nabíječka do sítě 1x USB-A, 1x USB-C, výkon 20W | Nabíječka do sítě univerzální, 1x USB-A, 1x USB-C, výkon 20W, s podporou rychlonabíjení QC3.0, Power Delivery 3.0, 4Safe - ochrana proti zkratu, přepětí, přetížení a přehřátí, Smart IC - automatická detekce připojeného zařízení a optimální distribuce výkonu, pro mobilní telefony, tablety a další podobná zařízení |  | 1 | 0 | 0
12 | Operační paměť SO-DIMM DDR5-4800, kit 2x16GB | Operační paměť typu SO-DIMM DDR5, frekvence 4800MHz, kapacita 2x16GB, napětí 1.1 V, časování CL38, XMP 3.0, záruka min. 99 měsíců, plně kompatibilní s notebookem HP Zbook Firefly 16 G9 |  | 1 | 0 | 0
13 | Paměťová karta SDHC s kapacitou 32GB | Paměťová karta 32 GB - SDHC, rychlost čtení až 100 MB/s, rychlost zápisu až 90 MB/s, Speed Class 10, UHS-I, U3 Speed, Video Speed Class V30, nahrávání videa ve 4K, odolná proti teplu a nárazu, záruka min. 10 let |  | 1 | 0 | 0
14 | Sluchátka bezdrát. s integr. mikrofonem na lícní kosti + bluetooth adaptér | Bezdrátová sluchátka s mikrofonem na lícní kosti s důrazem na kvalitu zvuku, pohodlnost a jednoduchou obsluhu. Je požadována kompatibilita se stávajícím vybavením, tedy bezproblémová kumunikace s tablety Apple iPad verze 2021 a novějších a notebooků HP různých byznys verzí. Typ sluchátek: Bezdrátová s integrovaným mikrofonem na lícní kosti pro čistý a nezkreslený přenos hlasu. Typ připojení: Bluetooth Frekvenční rozsah: min. 20 Hz až 20 kHz Impedance: min. 8 ohmů Hmotnost: max. 30 gramů pro maximální komfort i při dlouhodobém nošení Výdrž baterie: Alespoň 10 hodin pro zajištění nepřetržitého poslechu a komunikace Další funkce: Podpora přijímání hovorů a aktivní potlačení šumu pro klidné a nerušené prostředí, magnetické nabíjení, funkce rychlého nabíjení příslušenství: bluetooth adaptér Typ adaptéru: min. USB 2.0 adapter Kompatibilita: Zajištění spolehlivého bezdrátového připojení pro sluchátka (výše požadovaná) Vlastnosti: Jednoduchá instalace a použití s automatickým párováním sluchátek. Dosah: alespoň 10 M |  | 1 | 0 | 0
15 | VR brýle - samostatně fungující | VR brýle - samostatně fungující LCD displej Rozlišení (celkem) - 4128 × 2208 px Rozlišení (na oko) - 2064 × 2208 px Obnovovací frekvence 120 Hz Kapacita operační paměti: 8 GB Integrované úložiště: 128 GB Připojení: Bluetooth, USB-TC Senzory: akcelerometr, magnetometr, gyroskopický senzor Vhodné pro virtuální a rozšířenou / smíšenou realitu Životnost baterie: až 3 hodiny na jedno nabití Součástí integrovaný mikrofon Zorné pole 110° Hmotnost do 515 g, Ovladač součástí balení |  | 2 | 0 | 0
[5 empty] | Celkem bez DPH | 0
Poznámky:
Technické požadavky zadavatele jsou z hlediska kvality požadavkem minimálním. Dodavatel může nabídnou zboží stejné nebo lepší kvality.