## List1
Položka č. 1: Stolní počítač Small Form Factor - počet kusů: 19
Kategorie | Požadovaný parametr | Splnění požadované hodnoty ANO/NE | Nabízená specifikace, upřesnění
Procesor | min. 14 fyzických jader, skóre dle PassMark - minimálně 32500 bodů
Paměť | min. 16GB DDR5 (rozšiřitelná až na 64GB)
Pevný disk | min. 512GB, typ SSD
Operační systém | Windows 11 Pro CZ
Grafická karta | min. integrovaná
Šasi | Provedení SFF - max. 300x300x100 mm
Sloty | min. 2x M.2
Optická mechanika | DVD-RW
Zdroj | min. 300W platinum
Klávesnice a myš | drátová, od stejného výrobce jako PC
Porty | min. 6x port USB (Typ A) - z toho alespoň 3x USB 3.2, 1x USB-C přístupný z přední části šasi, 1x serial port, 1x PS/2 port, 1x HDMI, 1x DisplayPort, RJ45, audio in/out
Bezdrát. konektivita | Wi-Fi 6E, Bluetooth
Zabezpečení | Vypínač pro případ neoprávněného vniknutí, příprava na osazení prachovým filtrem
Záruka | Servisní střediska pokrývající celé území ČR, možnost sledování servisních reportů prostřednictvím Internetu, podpora poskytovaná prostřednictvím vyhrazené telefonní linky musí být dostupná v pracovní dny minimálně v době od 9:00 do 17:00 hodin a to v českém jazyce, pro přenosná zařízení je záruka uznávána mezinárodně. Centrum pro hlášení závad (telefonní linka) je společné pro všechny položky obsažené v nabídce uchazeče. Možnost vzdáleného hlášení závad výrobci a konfigurování BIOSu prostřednictvím internetu a to i v případě, že je BIOS zaheslovaný.
Typ záruky | 3 roky, oprava je dokončena nejpozději následující pracovní den po nahlášení závady
Certifikace | TCO 9.0, popřípadě Ekoznačku EPEAT (Electronic Environmental Assessment Toll) minimálně v úrovni Gold, Energy Star, případně předloží jiný certifikát či dokument, ze kterého však musí ověřitelným způsobem vyplývat srovnatelné dosažení záruky sociálně a environmentálně odpovědné výroby tak, jak je definována výše uvedenými certifikacemi
Položka č. 2: Standardní notebook 15" - počet kusů: 6
Kategorie | Požadovaný parametr | Splnění požadované hodnoty ANO/NE | Nabízená specifikace, upřesnění
Procesor | min. 10 fyzických jader, skóre dle PassMark - minimálně 15500 bodů
Paměť | min. 16GB DDR5 (rozšiřitelná až na 64GB)
Pevný disk | min. 512GB, typ SSD
Operační systém | Windows 11 Pro CZ
Grafická karta | min. integrovaná
Hmotnost | max. 1,8 kg
Zdroj | min. 65W
Klávesnice | CZ, podsvícená, tlačítko pro AI copilot
Porty | min. 3x USB 3.2 (z toho alespoň 1x s funkcí PowerShare), 1x USB-C s fukncí PowerDelivery a DP rozhraním, 1x RJ-45, 1x HDMI nebo DP, 1x audio in/out
Bezdrát. konektivita | Wi-Fi 6E, Bluetooth
Zabezpečení | Čtečka otisků prstů, certifikace podle standardu MIL-STD 810H, manuální závěrka kamery
Displej | 15-16", matný, rozdlišení min. 1920x1080, typ panelu: IPS, 250 nitů
Kamera | FullHD infračervená, mikrofon
Baterie | min. 54Wh
Záruka | Servisní střediska pokrývající celé území ČR, možnost sledování servisních reportů prostřednictvím Internetu, podpora poskytovaná prostřednictvím vyhrazené telefonní linky musí být dostupná v pracovní dny minimálně v době od 9:00 do 17:00 hodin a to v českém jazyce, pro přenosná zařízení je záruka uznávána mezinárodně. Centrum pro hlášení závad (telefonní linka) je společné pro všechny položky obsažené v nabídce uchazeče. Možnost vzdáleného hlášení závad výrobci a konfigurování BIOSu prostřednictvím internetu a to i v případě, že je BIOS zaheslovaný.
Typ záruky | 3 roky, oprava je zahájena nejpozději následující pracovní den po nahlášení závady
Certifikace | TCO 9.0, popřípadě Ekoznačku EPEAT (Electronic Environmental Assessment Toll) minimálně v úrovni Bronze, případně předloží jiný certifikát či dokument, ze kterého však musí ověřitelným způsobem vyplývat srovnatelné dosažení záruky sociálně a environmentálně odpovědné výroby tak, jak je definována výše uvedenými certifikacemi
Položka č. 3: Notebook 14" - počet kusů: 8
Kategorie | Požadovaný parametr | Splnění požadované hodnoty ANO/NE | Nabízená specifikace, upřesnění
Procesor | min. 14 fyzických jader, skóre dle PassMark - minimálně 23500 bodů
Paměť | min. 16GB DDR5 (rozšiřitelná až na 64GB)
Pevný disk | min. 512GB, typ SSD
Operační systém | Windows 11 Pro CZ
Grafická karta | min. integrovaná
Hmotnost | max. 1,45 kg
Zdroj | min. 65W, rozhraní USB-C
Klávesnice | CZ, podsvícená, tlačítko pro AI copilot
Porty | min. 2x USB 3.2 (z toho alespoň 1x s funkcí PowerShare), 2x Thunderbolt 4.0 s fukncí PowerDelivery a DP rozhraním, 1x RJ-45, 1x HDMI nebo DP, 1x audio in/out
Bezdrát. konektivita | Wi-Fi 6E, Bluetooth, příprava pro 4G/5G modem
Zabezpečení | Čtečka otisků prstů, čtečka SmartCard, NFC, čip TPM, manuální závěrka kamery
Displej | 14,0", matný, rozdlišení min. 1920x1080, min. 60Hz, typ panelu: IPS, min. 400 nitů, 100% pokrytí barevného spektra RGB
Kamera | FullHD infračervená, mikrofon
Baterie | min. 54Wh
Záruka | Servisní střediska pokrývající celé území ČR, možnost sledování servisních reportů prostřednictvím Internetu, podpora poskytovaná prostřednictvím vyhrazené telefonní linky musí být dostupná v pracovní dny minimálně v době od 9:00 do 17:00 hodin a to v českém jazyce, pro přenosná zařízení je záruka uznávána mezinárodně. Centrum pro hlášení závad (telefonní linka) je společné pro všechny položky obsažené v nabídce uchazeče. Možnost vzdáleného hlášení závad výrobci a konfigurování BIOSu prostřednictvím internetu a to i v případě, že je BIOS zaheslovaný.
Typ záruky | 3 roky, oprava je zahájena nejpozději následující pracovní den po nahlášení závady
Certifikace | TCO 9.0, popřípadě Ekoznačku EPEAT (Electronic Environmental Assessment Toll) minimálně v úrovni Bronze, případně předloží jiný certifikát či dokument, ze kterého však musí ověřitelným způsobem vyplývat srovnatelné dosažení záruky sociálně a environmentálně odpovědné výroby tak, jak je definována výše uvedenými certifikacemi
Položka č. 4: Monitor - počet kusů: 19
Kategorie | Požadovaný parametr | Splnění požadované hodnoty ANO/NE | Nabízená specifikace, upřesnění
Úhlopříčka | min. 24", matný povrch
Rozlišení | min. FullHD
Poměr stran | 16:09
Podpora barev | alespoň sRGB 99%
Typ panelu | IPS
Jas | min 250 cd/m2
Kontrastní poměr | min 1000:1
Pozorovací úhel | min. 178° / 178°
Konektivita | min. 1x HDMI, 1x DisplayPort (vč. kabelu 2m), 1x VGA, 5x USB 3.2 (vč. min. 1 kabelu pro připojení k PC)
Stojan | funkce pivot
Typ záruky | 3 roky, oprava je zahájena nejpozději následující pracovní den po nahlášení závady
Certifikace | TCO 9.0, popřípadě Ekoznačku EPEAT (Electronic Environmental Assessment Toll) minimálně v úrovni Bronze, případně předloží jiný certifikát či dokument, ze kterého však musí ověřitelným způsobem vyplývat srovnatelné dosažení záruky sociálně a environmentálně odpovědné výroby tak, jak je definována výše uvedenými certifikacemi