## Tabulka nabídkové ceny
TABULKA NABÍDKOVÉ CENY
číslo položky | Název položky | Počet ks | Cena 1 ks Kč bez DPH | Celková cena Kč bez DPH | Kč DPH 21 % | Celková cena Kč vč. DPH | č. faktury
1 | Tiskárna: | 1 | 0 | 0 | 0 | 0 | 101240030
2 | Disk 18 TB: | 1 | 0 | 0 | 0 | 0
3 | Disky NVMe: | 3 | 0 | 0 | 0 | 0
V případě, že technické podmínky obsahují odkazy na obchodní firmy, názvy nebo jména a příjmení, specifická označení zboží a služeb, které platí pro určitou osobu, popřípadě její organizační složku za příznačné, patenty na vynálezy, užitné vzory, průmyslové vzory, ochranné známky nebo označení původu, umožňuje zadavatel výslovně použití i jiných, kvalitativně a technicky obdobných řešení, které naplní zadavatelem požadovanou či odborníkovi zřejmou funkcionalitu, a to v souladu s § 89 odst. 6 Zákona č. 134/2016, o zadávání veřejných zakázek, v platném znění.
|  |  |  | Nabídková cena celkem Kč bez DPH | DPH 21 % nabídkové ceny | Nabídková cena celkem Kč s DPH
|  |  |  | 0 | 0 | 0
Účastník vyplní odemčené žlutě podbarvené buňky pro:
A) stanovení nabídkové ceny
B) doplnění označení nabízeného modelu (např. part number)
C) doplnění specifikace jednotlivých položek tabulky obsažené v listech tohoto sešitu.
V …………………………. dne …………….2024
………………………………………………………..
za dodavatele

## 1 Tiskárna
NABÍZENÝ MODEL: …..................................... part number …....................
Parametr | Pevná hodnota | minimální (maximální) požadovaná hodnota
Základní paramtery |  |  | Základní paramtery
Typ zařízení | Černobílá multifunkční tiskárna se skenerem a funkcí kopírky
Určení | domácnost, malá kancelář
Typ tisku | laserový černobílý
Podporovaný formát papíru |  | min. A4
Rozměry (š x v x h) |  | Max. 430 x 330 x 400 mm
Hmotnost |  | Max. 13 kg
Podpora OS | min. Windows, Linux, MacOS
Tiskové jazyky | min. HP PCL 6, PostScript a PDF
Výbava |  |  | Výbava
Možnosti připojení | min. USB, RJ45 a WiFi, volitelně i jiné
Duplexní jednotka | ano, integrovaná
Skener | integrovaný, oboustranný podavač
Kapacita zásobníku papíru |  | min. 250 listů A4
Instalovaný toner | ano, min. startovací
Tisk |  |  | Tisk
Rozlišení |  | Min. 1200 x 1200 DPI
Rychlost tisku |  | Min. 40 stran za minutu
Doba tisku první strany |  | max. 7 s
Maximální měsíční vytížení |  | Alespoň 80 000 stran A4
Skener |  |  | Skener
Rozlišení |  | Min. 1200 x 1200 DPI
Rychlost skenování |  | Min. 29 stran za minutu černobíle, 20 stran za minutu barevně
Podavač | automatický oboustranný
Skenování do emailu | ano
Ostatní |  |  | Ostatní

## 2 Disk 18 TB
NABÍZENÝ MODEL: …..................................... part number …....................
Parametr | Pevná hodnota | minimální (maximální) požadovaná hodnota
Základní parametry |  |  | Základní parametry
Formát | SAS3
Kapacita 1 disku | 18 TB
Cache |  | min. 512 MB
Velkost sektoru | 512e
Kompatibilita | záměnnost v RAIDovém poli s 18TB WDC Ultrastar HC550 - 7200rpm, sATA3, 512e, 512M (P/N WUH721818AL5204)
Ostatní |  |  | Ostatní
Záruční doba |  | Min. 60 měsíců

## 3 disky NVMe
NABÍZENÝ MODEL: …..................................... part number …....................
Parametr | Pevná hodnota | minimální (maximální) požadovaná hodnota
Základní parametry |  |  | Základní parametry
Formát | NVMe, M.2
Kapacita 1 disku | 512 GB
Rychlost náhodného čtení |  | Min. 800 000 IOPS
Rychlost náhodného zápisu |  | Min. 800 000 IOPS
Rychlost čtení |  | Min. 7200 MB/s
Rychlost zápisu |  | Min. 4000 MB/s
MTBF |  | Min. 1 5000 000 hodin
Životnost |  | Min. 500 TBW
Ostatní |  |  | Ostatní
Záruční doba |  | Min. 60 měsíců