## Tabulka nabídkové ceny
TABULKA NABÍDKOVÉ CENY
Číslo položky | Název položky NABÍZENÝ PRODUKT | Počet | Cena 1 ks Kč bez DPH | Celková cena Kč bez DPH | Kč DPH 21% | Celková cena Kč vč. DPH | č. faktury
1 | Přenosný router: | 1 | 0 | 0 | 0 | 0 | 2062240006
2 | Pevný disk: | 1 | 0 | 0 | 0 | 0
V případě, že technické podmínky obsahují odkazy na obchodní firmy, názvy nebo jména a příjmení, specifická označení zboží a služeb, které platí pro určitou osobu, popřípadě její organizační složku za příznačné, patenty na vynálezy, užitné vzory, průmyslové vzory, ochranné známky nebo označení původu, umožňuje zadavatel , výslovně použití i jiných, kvalitativně a technicky obdobných řešení, které naplní zadavatelem požadovanou či odborníkovi zřejmou funkcionalitu, a to v souladu s § 89 odst. 6 Zákona č. 134/2016, o zadávání veřejných zakázek, v platném znění.
|  |  |  | Nabídková cena celkem Kč bez DPH | DPH 21 % nabídkové ceny | Nabídková cena celkem Kč vč. DPH
|  |  |  | 0 | 0 | 0
Účastník vyplní odemčené žlutě podbarvené buňky pro:
a) stanovení nabídkové ceny
b) doplnění označení nabízeného produktu (např. part number)
c) doplnění specifikace jednotlivých položek tabulky obsažené v listech tohoto sešitu
V …………………………. dne …………….2024
………………………………………………………..
za dodavatele

## 1 Router
NABÍZENÝ MODEL: ………………………………………..
Technická specifikace | pevný parametr | minimální požadovaný parametr | Technická specifikace
Mobilní připojení
Standardy: |  | 5G a 4G LTE
Wi-Fi
Pásma: |  | 2,4 GHz a 5 GHz
Standardy: |  | 802.11g/n/ac/ax, 2x2 MIMO
Podporovaný počet současně připojených zařízení: |  | 16
Antény: | vestavěné
Možnost zabezpečení Wi-Fi sítě: | WPA2 a WPA3
Napájení
Provoz na baterii: | ano
Kapacita baterie: | min. 22,2 Wh (odpovídá 6000 mAh na 3,7 V) max. 99 Wh (odpovídá 22757 mAh na 3,7 V)
Nabíjení baterie přes USB: | ano, např. USB-C nebo microUSB
Konektory
Slot nanoSIM, kompatibilní s kartami českých operátorů: | ano
Další informace |  |  | Další informace
Rozměry: |  | max. 20x15x4 cm
Hmotnost: |  | max. 500 g

## 2 Disk
NABÍZENÝ MODEL: ………………………………………..
Technická specifikace | pevný parametr | minimální požadovaný parametr | Technická specifikace
Základní parametry |  |  | Základní parametry
Kapacita [GB]: |  | 4000
Rozhraní: | SATA 6Gb/s
Formát: | 3,5"
Vyrovnávací paměť [MB]: |  | 64
Podpora S.M.A.R.T: | ano
Technologie zápisu: | CMR
Záruka [roky]: |  | 3
Minimální rychlost čtení/zápisu (sekvenční) [MB/s]: |  | 100
Další informace |  |  | Další informace