## LP
Laboratorní přístroje (DDHM) 04/2024 část 1
Příloha č. 1 - Specifikace předmětu plnění
Buňky zvýrazněné bílou barvou se vyplní automaticky
Buňky zvýrazněné žlutou barvou vyplní dodavatel
Položka * | Název položky | Množství | Měrná jednotka [MJ] | Specifikace | Termín dodání v týdnech (ode dne nabytí účinnosti smlouvy) | Obchodní název (katalogové číslo) + popis (příp. webový odkaz) | Financováno z projektových finančních prostředků EU | Pokud financováno z prostředků EU, pak DODAVATEL uvede NA FAKTURU: NÁZEV A ČÍSLO PROJEKTU | Kontaktní osoba k převzetí zboží | Místo dodání | NABÍDKOVÁ CENA za měrnou jednotku (MJ) v Kč bez DPH | NABÍDKOVÁ CENA CELKEM v Kč bez DPH
1 | magnetická míchačka s ohřevem | 1 | ks | Magnetická míchačka s ohřevem a teplotním čidlem. Pracovní plocha z Al slitiny s keramickým potahem, průměr varné desky: 145 mm, maximální míchaný objem do 20 l, topný výkon 800 W, maximální teplota desky 300 °C, přesnost regulace max. na ± 5 °C, nastavení teploty otočným spínačem s uvedením přesné hodnoty na digitálním displeji, otáčky nastavitelné v rozmezí 100-1400 min-1, odchylka nastavení otáček ± 2 %, na těle míchadla závit pro stativ, ukazatel nastavených otáček a teploty: digitální displej. | 10 |  | ANO | Nové technologie pro translační výzkum ve farmaceutických vědách, reg. č. CZ.02.01.01/00/22_008/0004607 (NETPHARM) | doc. Jaroslav Roh | Farmaceutická fakulta UK v Hradci Králové, A. Heyrovského 1203/8, Hradec Králové, PSČ 500 03 | 0 | 0
2 | Chladič vzdušný | 1 | ks | Vzdušný chladič typu findenser; jádro NZ 14/23, plášť NZ 14/23;Výška: 275 mm, průměr: 72 mm; váha: 670 g, vnitřní část: borosilikátové sklo; plášť: hliník; max. teplota varu chlazené kapaliny: 155 °C; sušení při max. 60 °C | 10 |  | ANO | Nové technologie pro translační výzkum ve farmaceutických vědách, reg. č. CZ.02.01.01/00/22_008/0004607 (NETPHARM) | prof. Lucie Cahlíková | Farmaceutická fakulta UK v Hradci Králové, A. Heyrovského 1203/8, Hradec Králové, PSČ 500 03 | 0 | 0
4 | Membránová vývěva | 1 | Ks | Membránová vývěva; dvoustupňové provedení; chemicky odolná pro čerpání agresivních plynů; rychlost čerpání alespoň 2 m3/h; cílové vakuum alespoň 7 mbar; běžný rozsah teplot pro práci alespoň 10-40 °C; konektor na vstupu ND 8-10 mm; konektor na výstupu ND 8-10 mm; hmotnost do 12 kg; hlučnost do 50 dBA; práce při napětí 230 V, 50-60 Hz; evropská zástrčka do sítě | 12 |  | ANO | Nové technologie pro translační výzkum ve farmaceutických vědách, reg. č. CZ.02.01.01/00/22_008/0004607 (NETPHARM) | Dr. Lukáš Opálka | Farmaceutická fakulta UK v Hradci Králové, A. Heyrovského 1203/8, Hradec Králové, PSČ 500 03 | 0 | 0
5 | Membránová vývěva | 1 | Ks | Membránová vývěva; dvoustupňové provedení; chemicky odolná pro čerpání agresivních plynů; rychlost čerpání alespoň 16 l/min; cílové vakuum alespoň 8 mbar; konektor na vstupu i výstupu ND 8; hmotnost do 7 kg; hlučnost do 45 dBA; práce při napětí 230 V, 50-60 Hz; evropská zástrčka do sítě | 12 |  | ANO | Nové technologie pro translační výzkum ve farmaceutických vědách, reg. č. CZ.02.01.01/00/22_008/0004607 (NETPHARM) | Dr. Lukáš Opálka | Farmaceutická fakulta UK v Hradci Králové, A. Heyrovského 1203/8, Hradec Králové, PSČ 500 03 | 0 | 0
6 | Olejová vývěva | 1 | Ks | Olejová vývěva; dvoustupňové provedení; rychlost čerpání alespoň 2.3 m3/h; cílové vakuum alespoň 2x10-3 mbar; běžný rozsah teplot pro práci alespoň 12-40 °C; maximální kapacita oleje alespoň 0.8 l; konektor na vstupu DN16, konektor na výstupu DN 8-10 mm; hmotnost do 15 kg; hlučnost do 50 dBA; práce při napětí 230 V, 50-60 Hz, evropská zástrčka do sítě | 12 |  | ANO | Nové technologie pro translační výzkum ve farmaceutických vědách, reg. č. CZ.02.01.01/00/22_008/0004607 (NETPHARM) | Dr. Lukáš Opálka | Farmaceutická fakulta UK v Hradci Králové, A. Heyrovského 1203/8, Hradec Králové, PSČ 500 03 | 0 | 0
7 | Chladič vzdušný | 2 | ks | Vzdušný chladič typu findenser; jádro NZ 29/32, plášť NZ 24/29;Výška: 400 mm, průměr: 72 mm; váha: 1200 g, vnitřní část: borosilikátové sklo; plášť: hliník; chladící kapalina: voda; max. teplota varu chlazené kapaliny: 155 °C; sušení při max. 60 °C | 5 |  | ANO | Nové technologie pro translační výzkum ve farmaceutických vědách, reg. č. CZ.02.01.01/00/22_008/0004607 (NETPHARM) | dr. Petr Matouš | Farmaceutická fakulta UK v Hradci Králové, A. Heyrovského 1203/8, Hradec Králové, PSČ 500 03 | 0 | 0
8 | magnetická míchačka s ohřevem | 2 | ks | Magnetická míchačka s ohřevem a teplotním čidlem. Pracovní plocha z Al slitiny s keramickým potahem, průměr varné desky: 145 mm, maximální míchaný objem do 20 l, topný výkon 800 W, maximální teplota desky 300 °C, přesnost regulace max. na ± 5 °C, nastavení teploty otočným spínačem s uvedením přesné hodnoty na digitálním displeji, otáčky nastavitelné v rozmezí 100-1400 min-1, odchylka nastavení otáček ± 2 %, na těle míchadla závit pro stativ | 12 |  | ANO | Nové technologie pro translační výzkum ve farmaceutických vědách, reg. č. CZ.02.01.01/00/22_008/0004607 (NETPHARM) | dr. Petr Matouš | Farmaceutická fakulta UK v Hradci Králové, A. Heyrovského 1203/8, Hradec Králové, PSČ 500 03 | 0 | 0
9 | dávkovač (dispenser) | 1 | ks | Odměrný dávkovač z borosilikátového skla digital 5-50 mL, pružiny ventilů z platiny, části ve styku s kapalinou jsou z keramiky, fluorovaných polymerů; vypouštěcí trubice a systém ventilů bez potřeby těsnění, provedení Digital - s přesnějším a reprodukovatelnějším číslicovým nastavováním objemu; hlavice na závit GL 45; vhodné pro kapaliny do tlaku par max. 600 mbar, viskozity max. 500 mm2 /s, teploty max. 40°C a hustoty max. 2,2 g/cm3; vhodné i pro agresivní látky, jako kyselina sírová, fosforečná, sodný a draselný louh a většinu roztoků solí, koncentrovanou kyselinu sírovou, dýmavou kyselinu dusičnou | 12 |  | ANO | Nové technologie pro translační výzkum ve farmaceutických vědách, reg. č. CZ.02.01.01/00/22_008/0004607 (NETPHARM) | dr. Petr Matouš | Farmaceutická fakulta UK v Hradci Králové, A. Heyrovského 1203/8, Hradec Králové, PSČ 500 03 | 0 | 0
20 | lednice s mrzákem | 1 | ks | objem ledničky > 250 l, panty vpravo, 5 polic, 3 přihrádky v mrazáku, 2 chladicí okruhy, LED osvětlení, indikace otevřených dveří chladničky, nulový náběh dveří a chytré funkce, min. výška 190, maximální šířka 60 cm, maximální hloubka 70 cm | 12 |  | ANO | Nové technologie pro translační výzkum ve farmaceutických vědách, reg. č. CZ.02.01.01/00/22_008/0004607 (NETPHARM) | doc. PharmD. Lukáš Červený, Ph.D. tel. 495067292 e-mail: cervenyl@faf.cuni.cz | Farmaceutická fakulta UK v Hradci Králové, A. Heyrovského 1203/8, Hradec Králové, PSČ 500 03 | 0 | 0
[10 empty] | Celková cena v Kč bez DPH |  | 0
* Poznámka k 1. sloupci nalevo s názvem"Položka": Číselná řada jednotlivých položek není úplná, tj. není to řada 1,2,3,4,5,6,7,…atd., ...neboť čísla položek odpovídají evidenci zadavatele.