## foto-skener
Typ zařízení: Foto-skener
Nabízený model:
Part number:
Technická specifikace | Požadovaná hodnota | Nabízené zboží (ANO/NE)
Skener
Typ skeneru | Stolní, Filmový, s plochým ložem
Podporované formáty filmu | 35 mm, 120/220, 4 × 5 inch
Velikost dokumentu | max. A4
Rozlišení skeneru | min. 6400 dpi
Displej
Barevná hloubka | min. 48 bit
Celkové rozměry
Šířka | max. 505 mm
Hloubka | max. 310 mm
Výška | max. 155 mm
Váha | max. 7 kg
Rychlost skenování
Odrazové skenování - barevné nejlepší | max. 15 s/str.
- A4 normal | max 6 s/str.
Skenování filmů - 35mm negative film, 4800dpi | max. 60 s
- 35mm positive film, 4800dpi | max. 70 s
Rozhraní
USB | min. USB 2.0
Kompatibilní operační systémy
Mac OS | ano
Windows | ano
Záruka a servis
Požadovaná délka záruky | 24 měsíců
Nabídková cena
Cena bez DPH za 1 ks:
Počet kusů: | 1
Cena za požadovaný počet kusů bez DPH: | 0
Výše DPH v % za 1 ks
Výše DPH v Kč za 1ks | 0
Cena vč. DPH za 1 ks
Výše DPH v Kč za požadový počet kusů | 0
Cena za požadový počet kusů vč. DPH | 0