## Výzva č. 21 NÁBYTEK
Technická specifikace
Příloha č. 1 Výzvy č. 21/2024 Dynamického nákupního systému P23V00000616 - UK 1.LF - Dodávky kancelářského
a laboratorního nábytku - Popis předmětu plnění a Cenová nabídka
Číslo smlouvy 2023K-0035
Účastník zadávacího postupu uvede jednotkovou nabídkovou cenu bez DPH v Kč s tolika desetinnými místy za desetinnou čárkou tak, aby počet desetinných míst se vždy shodoval s počty desetinných míst uváděných v účastníkově (dodavatelově) účetním programu, a to zejména fakturačním programu, resp. ceny uvedené v nabídce do konce lhůty pro podání nabídek se musí shodovat i vč. počtu desetinných míst s cenami uvedenými vybraným dodavatelem na faktuře, kterou vyúčtuje cenu zboží po jeho dodání zadavateli!
Účastník ve sloupci "D " Nabídnuté plnění účastníkem" může využít vlastní přílohy a prokázat plnění dalšími listy v nabídce.
Minimální technické specifikace, pokud není uvedeno jinak
Číslo položky | Položka - Popis položky - předmětu plnění | Technické parametry (specifikace) nábytku, rozměry apod. | Nabídnuté plnění účastníkem - popis zboží nebo webový odkaz nebo stránka katalogu musí plně odpovídat min. požadavkům zadavatele na položku ve sloupci B a C (VYPLNÍ ÚČASTNÍK) | Katalogové číslo nabízeného zboží (VYPLNÍ ÚČASTNÍK) | Počet ks | Měrná jednotka | Cena za jednotku bez DPH v Kč - závazná jednotková cena bez DPH (VYPLNÍ ÚČASTNÍK) | Sazba DPH v % (VYPLNÍ ÚČASTNÍK) | Cena DPH za měrnou jednotku v Kč | Cena za jednotku s DPH v Kč | Celková cena bez DPH v Kč (pro účely hodnocení) | Celková cena DPH v Kč | Celková cena s DPH v Kč | Místo dodání | Zdroj financování
1 | Pracovní kuchyňská deska | Pracovní, laminátová kuchyňská deska, barva tmavá vzor kámen/laminát, 2 zakončovací lišty, díky nimž lze pracovní desku upravit do požadované délky. Délka: 180-190 cm Hloubka: 60-65 cm Tloušťka: 2-3 cm |  |  | 2 | 1 ks |  |  | 0 | 0 | 0 | 0 | 0 | Ústav imunologie a mikrobiologie 1. LF UK a VFN v Praze | 351-68 režie
2 | Kuchyňská spodní skříňka na příbory a další kuchyňské vybavení | Spodní skříňka 3 zásuvky, barva světlá, vestavěné tlumiče pro zajištění pomalého, tichého a jemného dovření zásuvek. Plně výsuvné zásuvky pro umožnění snadného přístupu, zásuvky se zarážkou (lehce se otevírají), zásuvky disponují samozavírací funkcí pro poslední fázi zavírání, masivní konstrukce rámu, tloušťka 15-20 mm, šířka 55-65 cm, hloubka 60-65 cm,výška 85-90 cm,hloubka rámu 55-65 cm,Rám, výška rámu 75-85 cm. |  |  | 1 | 1 ks |  |  | 0 | 0 | 0 | 0 | 0 | Ústav imunologie a mikrobiologie 1. LF UK a VFN v Praze | 351-68 režie
3 | Skříňka pod dřez | Skříňka pod dřez 2 zásuvky, barva světlá, vestavěné tlumiče, plně výsuvná zásuvka pro umožňění snadného přístupu k obsahu, zásuvky se zarážkou (lehce se otevírají), zásuvky disponují samozavírací funkcí pro poslední fázi zavírání, masivní konstrukce rámu, tloušťka 15-20 mm, šířka 55-65 cm, hloubka: 60-65 cm, výška: 85-90 cm, hloubka rámu 55-65 cm, výška rámu 75-85 cm. |  |  | 1 | 1 ks |  |  | 0 | 0 | 0 | 0 | 0 | Ústav imunologie a mikrobiologie 1. LF UK a VFN v Praze | 351-68 režie
4 | Nástěnná, horní skříňka s policemi na kuchyňské nádobí | Nástěnná skříňka s policemi, barva světlá, nastavitelné police, dveře je možné připevnit vlevo nebo vpravo, masivní konstrukce rámu, tloušťka 15-20 mm, nacvakávací panty lze připevnit na dveře bez šroubků, dvířka tak lze snadno sundat, šířka 55-65 cm, hloubka: 35-40 cm, výška 55-65 cm. |  |  | 1 | 1 ks |  |  | 0 | 0 | 0 | 0 | 0 | Ústav imunologie a mikrobiologie 1. LF UK a VFN v Praze | 351-68 režie
5 | Nástěnná, horní skříňka s policemi na kuchyňské nádobí úzká | Nástěnná skříňka s policemi, barva světlá, masivní konstrukce rámu, tloušťka 15-20 mm, dveře je možné připevnit vlevo nebo vpravo, masivní konstrukce rámu, nacvakávací panty lze připevnit na dveře bez šroubků, dvířka tak lze snadno sundat, šířka 15-25 cm, hloubka 35-40 cm, hloubka rámu 35-40 cm, výška rámu 75-85 cm. |  |  | 1 | 1 ks |  |  | 0 | 0 | 0 | 0 | 0 | Ústav imunologie a mikrobiologie 1. LF UK a VFN v Praze | 351-68 režie
6 | Nástěnná, horní skříňka s policemi na kuchyňské nádobí velká | Nástěnná skříňka s policemi, 2 dvířka, barva světlá, nastavitelné police, masivní konstrukce rámu, tloušťka 15-20 mm, nacvakávací panty lze připevnit na dveře bez šroubků, dvířka tak lze snadno sundat, šířka 75-85 cm, hloubka 35-40 cm, výška 75-85 cm. |  |  | 1 | 1 ks |  |  | 0 | 0 | 0 | 0 | 0 | Ústav imunologie a mikrobiologie 1. LF UK a VFN v Praze | 351-68 režie
7 | Nástěnná, horní skříňka s policemi na kuch. nádobí - velká | Nástěnná skříňka s policemi, barva světlá, nastavitelné police, dveře lze připevnit vlevo nebo vpravo, masivní konstrukce rámu, tloušťka 15-20 mm, nacvakávací panty lze připevnit na dveře bez šroubků, dvířka tak lze snadno sundat, šířka 35-45 cm, hloubka 35-45 cm, výška 75-85 cm. |  |  | 1 | 1 ks |  |  | 0 | 0 | 0 | 0 | 0 | Ústav imunologie a mikrobiologie 1. LF UK a VFN v Praze | 351-68 režie
8 | Spodní skříňka , výsuvná, úzká | Spodní skříňka výsuvná, barva světlá, plně výsuvná zásuvka umožňuje snadný přístup k obsahu, masivní konstrukce rámu, tloušťka 15-20 mm, šířka 15-25 cm, hloubka 60-65 cm, výška 85-95 cm, hloubka rámu 55-65 cm, výška rámu 75-85 cm. |  |  | 1 | 1 ks |  |  | 0 | 0 | 0 | 0 | 0 | Ústav imunologie a mikrobiologie 1. LF UK a VFN v Praze | 351-68 režie
9 | Kuchyňská plastová židle, stohovatelná | Židle, bílá, plastová s kovovým rámem, omyvatelná, snadno lze na sebe naskládat až 6 židlí. |  |  | 14 | 1 ks |  |  | 0 | 0 | 0 | 0 | 0 | Ústav imunologie a mikrobiologie 1. LF UK a VFN v Praze | 351-68 režie
10 | Jídelní stůl, rozkládací | Rozkládací stůl, barva světlá, povrch desky odolný vůči vlhkosti i skvrnám, snadno čistitelný, přídavná deska s místem pro 4–6 osob; velikost stolu lze nastavit podle potřeby, přídavnou desku lze uložit pod desku stolu, 1 prodlužovací deska, délka 120-180 cm, šířka 70-80 cm, výška: 70-80 cm. |  |  | 3 | 1 ks |  |  | 0 | 0 | 0 | 0 | 0 | Ústav imunologie a mikrobiologie 1. LF UK a VFN v Praze | 351-68 režie
| Výsledná nabídková cena v Kč včetně všech nákladů (např. dopravné, montáž zboží v místě plnění, jeho sestavení a instalace, balné, náklady na pojištění, inflační vlivy, clo, sleva z ceny apod). | [9 empty] | 0 | 0 | 0