## Tabulka nabídkové ceny
TABULKA NABÍDKOVÉ CENY
číslo položky | Název položky Nabízený model | Počet ks/kmpl | Cena 1 ks Kč bez DPH | Celková cena Kč bez DPH | Kč DPH 21 % | Celková cena Kč vč. DPH | č. faktury
1 | NDR InfiniBand Switch: | 1 |  | 0 | 0 | 0 | 736240027
2 | Infiniband 2x 100 Gb: | 4 |  | 0 | 0 | 0
3 | Kabeláž: | 5 |  | 0 | 0 | 0
V případě, že technické podmínky obsahují odkazy na obchodní firmy, názvy nebo jména a příjmení, specifická označení zboží a služeb, které platí pro určitou osobu, popřípadě její organizační složku za příznačné, patenty na vynálezy, užitné vzory, průmyslové vzory, ochranné známky nebo označení původu, umožňuje zadavatel výslovně použití i jiných, kvalitativně a technicky obdobných řešení, které naplní zadavatelem požadovanou či odborníkovi zřejmou funkcionalitu, a to v souladu s § 89 odst. 6 Zákona č. 134/2016, o zadávání veřejných zakázek, v platném znění.
|  |  |  | Nabídková cena celkem Kč bez DPH | DPH 21 % nabídkové ceny | Nabídková cena celkem Kč vč. DPH
|  |  |  | 0 | 0 | 0
Účastník vyplní odemčené žlutě podbarvené buňky pro:
A) stanovení nabídkové ceny
B) doplnění specifikace jednotlivých položek tabulky obsažené v listech tohoto sešitu .
C) doplnění označení nabízeného produktu (např. part number).
V …………………………. dne …………….2024
………………………………………………………..
za dodavatele

## 1 NDR InfiniBand Switch
NDR InfiniBand Switch |  |  | NABÍZENÁ SESTAVA (vyplnit zde) part number u relevantních položek
Parametr | Pevná hodnota | Minimální (maximální) požadovaná hodnota
Provedení |  |  | Provedení
Montáž do skříně vč. lyžin | rack 19´´
Výška | 1U (43,85 mm)
Šířka (mm) | 449
Hloubka |  | max 700 mm
Proudění vzduchu v rámci chlazení v konfiguraci | “power-to-connectors” (P2C), tj. porty otočené dozadu.
Základní vlastnosti |  |  | Základní vlastnosti
Počet OSFP twin-portu 800 Gb/s |  | 32
Počet připojených zařzení pomocí NDR 400 Gb/s |  | 64
Možnost zdvojnásobení připojených zařízení pomocí splitovacích kabelů při současné redukci rychlosti na NDR 200 Gb/s, tj. 128 x 200 Gb/s | ano
Možnost připojení zařízení pomocí starší generace infinibandu tj. HDR 200 Gb/s či HDR 100 Gb/s (64 x 200 Gb/s čí 128 x 100 Gb/s) | ano
Podpora Passive copper nebo Active fiber kabeláže | ano
Podpora Optical modules | ano
Celková propustnost přepínače (obousměrný provoz) |  | 51.2 Tb/s
Fyzicka specifikace |  |  | Fyzicka specifikace
Dualni redundantni zdroje | ano
Hot plug zdroju | ano
Podpora 200-240VAC | ano
Hot plug ventilatoru | ano
Základní funkce a protokoly |  |  | Základní funkce a protokoly
MTU | 256 to 4 K byte
Shoda s IBTA 1.5 | ano
Podpora Adaptive Routing | ano
Podpora kontroly toku - Congestion control | ano
Podpora - enhanced VL mapping | ano
IB router | L3
Podpora JSON API | ano
Subnet Manager | ano
Management |  |  | Management
CLI formou RJ45 serial console port | ano
USB konzolový port | ano
Konfigurace zařízení v člověku čitelné textové formě | ano
SSHv2 | v1, v2c, v3
Podpora SNMP | ano
Podpora RADIUS, TACACS+, LDAP | ano
Grafické uživatelské rozhraní (webový prohlížeč) | ano
Ostatní požadavky |  |  | Ostatní požadavky
Záruční doba [Roky] | NBD na místě | 3

## 2 Infiniband 2x 100Gb
Infiniband 2x 100Gb |  |  | NABÍZENÁ SESTAVA (vyplnit zde) part number u relevantních položek
Parametr | Pevná hodnota | Minimální požadovaná hodnota
Základní vlastnosti |  |  | Základní vlastnosti
InfiniBand karta | Ano
Form faktor: | HHHL + tall a short bracket
Format zařízení do PCI-e slotu: | Infiniband Adapter Card
Minimální prostupnost na jeden port [Gb/s] pro NDR a HDR IB |  | 200
Podpora PCI-e x16 Gen | 5.0, 4.0 a 3.0
Typ konektoru QSFP128 | Ano
Kompatibilita | switch třídy “NDR InfiniBand”
Počet portů s rychností min 100 Gb/sec |  | 2
Podpora Jumbo frame support (9.6KB) | Ano
Podpora OS Linux: | RHEL a všechny jeho přímé klony (např. CentOS, Alma Linux, Rocky Linux, Oracle Enterprise Linux), SLES a jeho přímé klony (OpenSUSE), Ubuntu a Debian.
Ostatní požadavky |  |  | Ostatní požadavky

## 3 Kabeláž
Kabeláž |  |  | NABÍZENÁ SESTAVA (vyplnit zde) part number u relevantních položek
Parametr | Pevná hodnota | Minimální požadovaná hodnota
Základní vlastnosti |  |  | Základní vlastnosti
InfiniBand Cu Cable twin OSFP → 2x QSFP 200Gbps HDR | ano
Minimální délka |  | 2 m
Kompatibilni | NDR InfiniBand Switch
Ostatní požadavky |  |  | Ostatní požadavky