## Příloha č. 5 ZD
Příloha č. 5 zadávací dokumentace
-
Specifikace předmětu plnění
TECHNICKÝ PARAMETR | POŽADAVKY ZADAVATELE | NÁZEV / POPIS NABÍZENÉHO PARAMETRU * (doplní účastník)
In vivo měření nádorů u xenograftů (onco-imaging)
Označení (model, seriové číslo apod.): |  | [...doplní účastník...]
Technické parametry skeneru nádorů
Možnost měřit následující veličiny nádoru: | Objem, povrch, výška | [...doplní účastník...]
Rozsah měření (X-Y): | min. 25 mm - 25 mm | [...doplní účastník...]
Maximální velikost nádoru: | 25 x 25 x 20 mm | [...doplní účastník...]
Přesnost měřeného 3D bodu: | <0,3 mm | [...doplní účastník...]
Doba stereo zachycení obrazu: | max. 0,2 s | [...doplní účastník...]
Propojení mezi zařízením a dedikovaným notebookem: | 3.0 USB | [...doplní účastník...]
Kamera: | min. 1600 x 1200 pixelů (2 MB) | [...doplní účastník...]
Projektor: | min. 300 x 300 pixelů, 532 nm | [...doplní účastník...]
Doba výpočtu 3D algoritmu: | <2s | [...doplní účastník...]
Ručně držené zařízení: | ano | [...doplní účastník...]
Výměnná hlavice pro různé velikosti nádorů: | ano | [...doplní účastník...]
Schopnost ukládat 3D model nádoru a zdrojovou fotografii nádoru pro jednotlivá měření: | ano | [...doplní účastník...]
Možnost propojení se čtečkou RFID čipů a laboratorními váhami: | ano | [...doplní účastník...]
Možnost přesné evidence zvířat v projektu a evidence měření: | ano | [...doplní účastník...]
Software uzpůsobený pro sběr dat a analýzu přístrojem: | ano | [...doplní účastník...]
Technické parametry notebooku
procesor: | min. Intel Core i5, rychlost 2.6 Ghz nebo ekvivalent | [...doplní účastník...]
RAM paměť: | min. 8 GB | [...doplní účastník...]
Paměť: | min. 512 MB | [...doplní účastník...]
USB či USB-C porty | min. 2x | [...doplní účastník...]
Operační systém | Windows 10 nebo 11 | [...doplní účastník...]
* Dodavatel uvede ve sloupci "Název / Popis nabízeného parametru" přesnou specifikaci jednotlivých parametrů, příp. pouze "ANO", nelze-li uvést přesnou specifikaci (např. konkrétní hodnotu).