## Příloha č. 4
Příloha č. 4 Výzvy k podání nabídek a dokumentace výběrového řízení
-
Specifikace předmětu plnění
TECHNICKÝ PARAMETR | POŽADAVKY ZADAVATELE | NÁZEV / POPIS NABÍZENÉHO PARAMETRU * (doplní účastník)
Upgrade mikroskopu - Monochromatická chlazená kamera, SW NIS -Elements s PC
Označení (model, seriové číslo apod.): |  | [...doplní účastník...]
Kompatibilita: | ANO, NIKON Eclipse E 80i | [...doplní účastník...]
Kamera
Chlazený CMOS čip | rozlišení min. 16 Mpx | [...doplní účastník...]
Rychlost živého obrazu při min. 16MPx | min. 6 fps | [...doplní účastník...]
Kvantová účinnost | min. 77% | [...doplní účastník...]
Rozsah expoziční doby | min. 0,1ms – 60s | [...doplní účastník...]
Připojení přes USB3.0. | ANO | [...doplní účastník...]
Včetně adaptéru 1x | ANO | [...doplní účastník...]
Bitové rozlišení | min. 14 bit | [...doplní účastník...]
Motorizace Z fokusu
Motorizace Z fokusu | ANO | [...doplní účastník...]
PC včetně instalace
počet jader | min. 16 | [...doplní účastník...]
RAM | min. 32 GB | [...doplní účastník...]
Grafická karta GPU | min. 4 GB | [...doplní účastník...]
SSD disky | ANO | [...doplní účastník...]
USB 3.0 | ANO | [...doplní účastník...]
operační systém | min. Windows 10 | [...doplní účastník...]
příslušenství | min. klávesnice a myš | [...doplní účastník...]
LCD monitor | min. 3840 × 2160 pixelů | [...doplní účastník...]
Software vč. instalace
Upgrade SW: NIS Elements-SUA | ANO | [...doplní účastník...]
Modul EDF | ANO | [...doplní účastník...]
Driver Z pro motorizované ostření | ANO | [...doplní účastník...]
LUCIA COMET ASSAY ANALYSIS + SW modul | ANO | [...doplní účastník...]
* Dodavatel uvede ve sloupci "Název / Popis nabízeného parametru" přesnou specifikaci jednotlivých parametrů, příp. pouze "ANO", nelze-li uvést přesnou specifikaci (např. konkrétní hodnotu).