## Stolní PC
Příloha č. 2 - Technická specifikace předmětu plnění
Kategorie 1 - Stolní PC (Micro Tower) pro běžné použití
Základní konfigurace | Specifikace – minimální požadavek zadavatele | Konkrétní specifikace nabízeného zboží/služby | Splněno (ANO/NE)
Konstrukční provedení: | Micro Tower
Skříň musí umožnit bezpečný provoz počítače v horizontální i vertikální poloze
Jednoduchá modulární konstrukce s možností rychlého otevření skříně a rychlé výměny základních komponent bez použití nástrojů
Provedení skříně | Micro Tower, senzor detekující otevření skříně a beznástrojový přístup
Procesor | CPU o výkonu min. 31 900 bodů v programu Passmark CPU Mark V10 (dle http://cpubenchmark.net/) resp. výkon minimálně na úrovni CPU Intel Core i5-13500
Pevný disk | Min. 1x 512GB SSD NVMe PCIe
Operační paměť | Min. 16 GB, DDR5 4800 MHz, min. 4x DIMM, podpora Dual Channel
Grafická karta | Integrovaná, výstup min. na 2 monitory
Síťová karta | Integrovaná s min. rychlostí 1000 Mbit/s, RJ45, Wake on LAN
Zvuková karta | Integrovaná
Vstupní a výstupní porty | celkem 12x USB - rozděleny na přední a zadní straně - 5x USB na předním panelu z toho min. 2x USB 3.2 a 2x USB-C - 6x USB na zadní straně skříně z toho min. 3x USB 3.2, (min. 4x USB-A 10Gbit rychlost)
grafický výstup min. 3x DisplayPort nebo min. 1x DisplayPort + 1x HDMI výstupy nesmí být řešeny redukcí
audio port pro sluchátka na předním panelu, audio line in + line out na zadním panelu
Zdroj | aktivní PFC zdroj min. 260 W s účinností 90%
Klávesnice USB | CZ, musí být od stejného výrobce jako PC
Myš USB | optická nebo laserová, musí být od stejného výrobce jako PC
Operační systém: | minimálně Licence Windows 11 pro CZ OEM (64-bit)
Pro každé jednotlivé zařízení jedna unikátní plná podkladová licence s unikátním aktivačním klíčem pro jednotlivé licence. (Neakceptuje se dodání tzv. MAK- multikativačních klíčů, které se vztahují k upgrade licencím a ne k potřebné podkladové licenci)
Zadavatel si vyhrazuje právo ověřit si konfiguraci HW a SW daného produktu u výrobce nebo autorizovaného distributora společnosti Microsoft.
Systém musí být předinstalovaný na pevném disku.
Maximální rozměry skříně | 340 x 310 x 160 [mm]
Počet interních/externích pozic | interní pozice min. 2x 3,5"
PCIe sloty a SATA | min. 1x volný min. PCIe 4.0 x16 slot min. 1x volný min. PCIe 3.0 x4 slot min. 2x volný min. PCIe 3.0 x1 slot min. 2x M.2-2280 slot na SSD NVMe, min. 1x seriál port min. 4x volný SATAIII, podpora RAID 0/1/5, vč. 2x volné napájení SATA HDD
Záruka | Min. 36 měsíců na celou sestavu. Oprava PC v místě instalace zařízení u zákazníka. Oprava do druhého pracovního dne od nahlášení. Servis prováděný výrobcem s možností ověření záruky na stránkách výrobce dle SN. Podpora prostřednictvím internetu musí umožňovat stahování ovladačů a manuálů z internetu.
Certifikace | Soulad s direktivou RoHS, EnergyStar 8.0, TCO Certified 9.0.
Ostatní: | max. hlučnost IDLE 20dB dle ISO 7779 (doložení certifikátem vydaným autoritou), Celé zařízení musí být od jednoho výrobce bez rozšiřujících produktů 3 stran (karty, porty atd.)
Požadované příslušenství | Napájecí kabel

## Notebook
Příloha č. 2 - Technická specifikace předmětu plnění
Kategorie 2 - Notebook
Základní konfigurace | Specifikace – minimální požadavek zadavatele | Konkrétní specifikace nabízeného zboží/služby | Splněno (ANO/NE)
Procesor | CPU o výkonu min. 17 800 bodů v programu Passmark CPU Mark V10 (dle http://cpubenchmark.net/) resp. výkon minimálně na úrovni CPU Intel Core Ultra 5 125U
Pevný disk | SSD PCIe NVMe min. 512 GB
Operační paměť | Min. 16 GB DDR5 5600 MHz, min. 2x DIMM slot
Grafická karta | Integrovaná
Displej | 16" s min. rozlišením 1920x1200, LED podsvícení, matný, nedotykový
Síťová karta | Integrovaná 1x RJ-45, 10/100/1000 Mbit/s, podpora WOL
Zvuková karta | Integrovaná
Vstupní a výstupní porty/periferie | min. 2x USB-C Thunderbolt 4 konektor s funkcí Power Delivery a DP out min. 2x USB 3.2 typ A
minimálně 1x HDMI
1x kombinovaný konektor audio (mikrofon/sluchátka) nebo 1x vstup pro mikrofon + 1x stereo výstup pro sluchátka
min. bluetooth 5.3
webkamera s vestavěnou zákrytkou a mikrofonem
integrovaný TouchPad
integrovaná klávesnice s numerickým blokem - znaková sada CZ, podsvícená
Hmotnost | max. 1,8 kg
Operační systém: | minimálně Licence Windows 11 pro CZ OEM (64-bit)
Pro každé jednotlivé zařízení jedna unikátní plná podkladová licence s unikátním aktivačním klíčem pro jednotlivé licence. (Neakceptuje se dodání tzv. MAK- multikativačních klíčů, které se vztahují k upgrade licencím a ne k potřebné podkladové licenci)
Zadavatel si vyhrazuje právo ověřit si konfiguraci HW a SW daného produktu u výrobce nebo autorizovaného distributora společnosti Microsoft.
Systém musí být předinstalovaný na pevném disku.
Wifi | Wi-Fi 6E
Zabezpečení | technologie TPM 2.0, Čtečka otisků prstů,
Certifikace | Soulad s direktivou RoHS, EnergyStar 8.0, TCO 9.0, Epeat Gold
Materiál | Celokovové šasi
Ostatní | HW čip zajištující integritu firmwerove výbavy NTB (BIOS, konfigurace biosu) - oprava musí být automatizovana. Síťový adaptér s napájecím kabelem.
Záruka | Min. 36 měsíců NBD
Servis | V místě instalace zařízení u zákazníka, oprava do druhého pracovního dne od nahlášení poruchy. Servis prováděný výrobcem. Podpora prostřednictvím Internetu musí umožňovat stahování ovladačů a manuálů z internetu adresně pro konkrétní zadané sériové číslo zařízení včetně ověření záruky.

## Položkový_rozpočet
Položkový rozpočet
| Položka | Cena za 1 ks bez DPH | Požadovaný počet ks | Cena celkem bez DPH | DPH v % | DPH v Kč | Cena celkem s DPH
| Stolní PC |  | 72 | 0 | 21 | 0 | 0
| Notebook |  | 25 | 0 | 21 | 0 | 0