## MIKROBIOLOGIE-homogenizátor
Dokumentace zadávacího řízení LFHK-06-2024 – příloha č. 5
Příloha č. 5 dokumentace zadávacího řízení
-
Specifikace předmětu plnění; Předloha pro zpracování ceny plnění
TECHNICKÝ PARAMETR | POŽADAVKY ZADAVATELE | NÁZEV / POPIS NABÍZENÉHO PARAMETRU * (doplní účastník)
Stolní homogenizátor
pro Ústav klinické mikrobiologie
Označení (model, sériové číslo apod.): |  | [...doplní účastník...]
Technické parametry centrifugy
Typ: | Stolní homogenizátor pro míchání, drcení, homogenizaci a emulgaci biologických vzorků | [...doplní účastník...]
rotor | titanový, se šroubovacím uzávěrem včetně stojanu rotoru | [...doplní účastník...]
kapacita | 24 zkumavek | [...doplní účastník...]
objem vzorků | 2,0 ml | [...doplní účastník...]
rozsah otáček | minimálně 500 - 2000 rpm | [...doplní účastník...]
oscilace | vertikální | [...doplní účastník...]
displej | LCD | [...doplní účastník...]
časovač | 1 - 15 min, krok po 1 min | [...doplní účastník...]
hmotnost | do 20 kg | [...doplní účastník...]
záruční servisní prohlídka | 12. a 24. měsíc od převzetí přístroje | [...doplní účastník...]
Nejvýše přípustná hodnota nabídkové ceny v Kč bez DPH | 136000
Tabulka pro uvedení nabídkové ceny za předmět plnění veřejné zakázky
Nabídková cena v Kč bez DPH (doplní účastník) |  | [...doplní účastník...]
* Dodavatel uvede ve sloupci "Název / Popis nabízeného parametru" přesnou specifikaci jednotlivých parametrů, příp. pouze "ANO", nelze-li uvést přesnou specifikaci (např. konkrétní hodnotu).
V "[Místo - doplní účastník]" dne "[Datum - doplní účastník]"
[Název účastníka - doplní účastník]
[Jméno a funkce osoby oprávněné zastupovat účastníka - doplní účastník]