## Technické specifikace
Příloha č. 1b Kupní smlouvy - Podrobná specifikace předmětu koupě pro část 1 VZ - Serverové vybavení
Účastník VZ vyplní pouze žlutá pole
1. Obecné požadavky
Uvedené požadavky musí být splněny pro všechny nabízené kusy zboží.
Technické a jiné požadavky | Vyplní účastník
(není-li uvedeno jinak minimální) | Splněno | Nesplněno
Veškeré nabízené zboží, i jeho části, musí být originální, nově vyrobené, nepoužité, určené pro český trh a Zadavatele.
V databázi výrobce, pokud taková existuje, musí být Zadavatel veden jako první uživatel zboží.
Servisní zásahy budou prováděny vždy v místě instalace zařízení.
Nabízené zboží musí být pokryto oficiální podporou výrobce tak, aby v případě závady, kterou není Uchazeč schopen odstranit, mohl Zadavatel tuto závadu eskalovat přímo k technické podpoře výrobce zařízení.
Zadavatel musí mít možnost si sám legálně stahovat bezpečnostní záplaty i nové verze SW/FW přímo ze stránek výrobce, na základě zaregistrování čísla aktivovaného servisního kontraktu.
Všechny nové spotřebiče musí splňovat nejvyšší dostupnou energetickou třídu dle příslušné legislativy pro daný typ spotřebiče (je-li relevantní).
Soulad s výše uvedenými skutečnostmi dodavatel doloží prohlášením, které bude potvrzeno oficiálním zastoupením výrobce v ČR či EU.
2. All-flash diskové pole (1 ks)
Diskové pole typu all-flash unified, určené pro připojení do sítí LAN a SAN.
Vyplní účastník
Nabízený model:
Part number:
Technické a jiné požadavky | Vyplní účastník
(není-li uvedeno jinak minimální) | Splněno | Nesplněno | Název / popis nabízené položky / parametru *
Souborový přístup protokoly NFS a SMB, včetně řízení přístupových práv pomocí integrace s LDAP a MS Active Directory.
Blokový přístup k LUNům přes FC, iSCSI a NVMe-oF.
Správa blokové i souborové části diskového pole musí probíhat pomocí společného, jednotného webového rozhraní.
Funkčnost jednotného grafického rozhraní pro správu nesmí být závislá na dostupnosti cloudových služeb, ani na běhu externí aplikace nebo virtuálního serveru.
Funkce WORM s možností definování retenčních politik pro NFS a SMB přístup, kdy každý uložený soubor je polem automaticky chráněn proti smazání či přepsání. WORM ochrana nesmí být odstranitelná uživatelem a musí být spolehlivě funkční i v případech, kdy budou připojené servery a uživatelské stanice napadené škodlivým softwarem.
Odolnost proti výpadku libovolného napájecího zdroje, řadiče, disku.
Osazeny dva diskové řadiče v režimu vysoké dostupnosti.
Minimální konfigurace každého řadiče:
· 96 GB paměti DRAM
· 8 ks portů SFP28, s podporou protokolů NFS, SMB, iSCSI, NVMe-TCP, 25GbE a 10GbE.
· 4 ks portů FC32 multi-mode LC, s podporou protokolů FCP a NVM over FC.
· Dedikovaný ASIC pro akceleraci transparentní komprese a deduplikace.
· Řešit přístupové porty a protokoly pomocí externích gatewayí či serverů není přípustné.
Kapacita:
· Osazeno min. 10 ks disků 7,6TB NVMe Self-Encrypting hot-swap
· Všechny disky musí být typu TLC NAND či kvalitnější. Použití QLC NAND není přípustné.
· Při výpočtu kapacit není dovoleno uvažovat s pozitivním přínosem funkcí datové redukce.
Příslušenství:
· 8 ks optický kabel LC-LC OM4, 3 metry
· 8 ks kabel DAC SFP28, 25GbE, 3 metry
· 2 ks napájecí kabel C13-C14
Rozšiřitelnost na min. 80 ks disků NVMe, pouze přidáním disků a polic s NVMe připojením, bez nutnosti dokupovat další řadiče, IO karty, licence či provádět federaci více polí do jednoho celku.
Architektura i konkrétní nabízená konfigurace musí umožňovat postupné zvyšování výkonu a kapacity pole přidáváním jednotlivých disků. Řešení vyžadující osazování celých diskových polic, nebo více než 1ks disku najednou, nejsou přípustná.
Funkce replikace dat mezi dvěma poli stejného typu. Replikace musí umožňovat práci v režimech:
· Souborová
· Asynchronní
· Synchronní active/active metro-cluster
Funkce zabezpečených snapshotů, s nastavitelnou dobou expirace, zabraňující smazání snapshotu administrátorem.
Pole musí být svým výrobcem podporováno pro provoz pod aktuálními verzemi systémů RHEL a SLES.
Pole musí být uvedeno na kompatibility maticích příslušných výrobců software jako plně certifikované pro aktuální verze systémů Microsoft Windows Server a VMware vSphere.
Pole musí být uvedeno na kompatibility matici Veeam Alliance Partner integrations and qualifications jako podporované pro funkci Storage Snapshot Integration.
Záruční servis v délce 5 let, SLA 24x7 4h, s doručením náhradních dílů a zásahem technika na místě instalace do 4 hodin od diagnostikování poruchy.
Záruční servis musí být pokryt adekvátním typem servisu poskytovaným přímo výrobcem zařízení.
Záruční servis musí osahovat bezplatnou výměnu baterií a paměťových médií, i pro případ jejich opotřebení provozem.
Součástí dodávky musí být časově i kapacitně neomezené licence na veškeré poptávané funkce, monitorovací služby, osazené porty, řadiče, disky a přístupové protokoly.
Nabídková cena:
Cena bez DPH za 1 ks:
Počet kusů: | 1
Cena za požadovaný počet kusů bez DPH: | 0
Výše DPH v % za 1 ks
Výše DPH v Kč za 1ks | 0
Cena vč. DPH za 1 ks | 0
Výše DPH v Kč za požadový počet kusů | 0
Cena za požadový počet kusů vč. DPH | 0
3. Ethernet switch (2 ks)
Konvergovaný switch ethernet, provedení do 19” racku, každý v konfiguraci:
Vyplní účastník
Nabízený model:
Part number:
Technické a jiné požadavky | Vyplní účastník
(není-li uvedeno jinak minimální) | Splněno | Nesplněno | Název / popis nabízené položky / parametru *
24 portů SFP28 (25/10Gbs)
4 porty QSFP28 (100Gb/s)
Podpora funkcí wirespeed switching, DCB, PFC a ETS.
Podpora funkcí vPC, MLAG či ekvivalentních.
Osazeny dva napájecí zdroje v režimu vysoké dostupnosti.
Výstup teplého vzduchu ze strany portů.
Příslušenství:
· 8 ks kabel DAC SFP28, 25GbE, 2 metry
· 1ks kabel DAC QSFP28, 100GbE, 2 metry
· 2 ks napájecí kabel C13-C14
Záruční servis v délce 5 let, s doručením náhradních dílů a zásahem technika na místě instalace do následujícího pracovního dne od diagnostikování poruchy.
Záruční servis musí být pokryt adekvátním typem servisu poskytovaným přímo výrobcem zařízení.
Nabídková cena:
Cena bez DPH za 1 ks:
Počet kusů: | 2
Cena za požadovaný počet kusů bez DPH: | 0
Výše DPH v % za 1 ks
Výše DPH v Kč za 1ks | 0
Cena vč. DPH za 1 ks | 0
Výše DPH v Kč za požadový počet kusů | 0
Cena za požadový počet kusů vč. DPH | 0
4. Zálohovací server vm-spork (1 ks)
Server v provedení do 19” racku, v konfiguraci:
Vyplní účastník
Nabízený model:
Part number:
Technické a jiné požadavky | Vyplní účastník
(není-li uvedeno jinak minimální) | Splněno | Nesplněno | Název / popis nabízené položky / parametru *
Rozměr 2U
1x CPU 2GHz, 24 jader / 48 vláken, 45M cache, 185W
256GB RDIMM 4800 MT/s
Hardwarový řadič RAID s podporou RAID 1, 10, 5, 6, 50, 60
2x 480GB SSD, RAID1, pro boot OS
6x 960GB SSD 2,5“ hot-plug, min. 1 DWPD, pro data
Min. 10 ks volných diskových slotů 2,5“ hot-plug
1x 1GbE RJ-45 ethernet port pro out-of-band management
2x 1GbE RJ-45 ethernet port
4x SFP28 port s podporou SFP+ 10/25Gb/s
4x FC32 fiber channel port
Funkce out-of-band management s možností dálkové správy, včetně funkcí KVM a bootování z ISO.
Příslušenství:
· 1 ks montážní sada do racku 19“, umožňující vysunutí běžícího serveru za chodu, bez nutnosti odpojování kabelů
· 2 ks napájecí kabel C13-C14
· 2ks MM SFP+ pro 10GE
· 2x opticky kabel OM4 MM LC-LC duplex délky 2 metry
Záruční servis v délce 5 let, s doručením náhradních dílů a zásahem technika na místě instalace do následujícího pracovního dne od diagnostikování poruchy.
Záruční servis musí být pokryt adekvátním typem servisu poskytovaným přímo výrobcem zařízení.
Produkt má ekologický štítek EPEAT a je dohledatelný v databázi epeat.net
Nabídková cena:
Cena bez DPH za 1 ks:
Počet kusů: | 1
Cena za požadovaný počet kusů bez DPH: | 0
Výše DPH v % za 1 ks
Výše DPH v Kč za 1ks | 0
Cena vč. DPH za 1 ks | 0
Výše DPH v Kč za požadový počet kusů | 0
Cena za požadový počet kusů vč. DPH | 0
5. Zálohovací server ffbs-04 (1 ks)
Server v provedení do 19” racku, v konfiguraci:
Vyplní účastník
Nabízený model:
Part number:
Technické a jiné požadavky | Vyplní účastník
(není-li uvedeno jinak minimální) | Splněno | Nesplněno | Název / popis nabízené položky / parametru *
Rozměr 2U
1x CPU 2.1GHz, 12 jader / 24 vláken, 18M cache, 120W
64GB RDIMM
Hardwarový řadič RAID s podporou RAID 1, 10, 5, 6, 50, 60
2x 480GB SSD, RAID1, pro boot OS
Min. 14 ks volných diskových slotů 2,5“ hot-plug
1x 1GbE RJ-45 ethernet port pro out-of-band management
2x 1GbE RJ-45 ethernet port
4x 25GbE SFP28 ethernet port
2x FC32 fiber channel port
Funkce out-of-band management s možností dálkové správy, včetně funkcí KVM a bootování z ISO.
Příslušenství:
· 1 ks montážní sada do racku 19“, umožňující vysunutí běžícího serveru za chodu, bez nutnosti odpojování kabelů
· 2 ks napájecí kabel C13-C14
Záruční servis v délce 5 let, s doručením náhradních dílů a zásahem technika na místě instalace do následujícího pracovního dne od diagnostikování poruchy.
Záruční servis musí být pokryt adekvátním typem servisu poskytovaným přímo výrobcem zařízení.
Produkt má ekologický štítek EPEAT a je dohledatelný v databázi epeat.net
Nabídková cena:
Cena bez DPH za 1 ks:
Počet kusů: | 1
Cena za požadovaný počet kusů bez DPH: | 0
Výše DPH v % za 1 ks
Výše DPH v Kč za 1ks | 0
Cena vč. DPH za 1 ks | 0
Výše DPH v Kč za požadový počet kusů | 0
Cena za požadový počet kusů vč. DPH | 0
6. Virtualizační server (3 ks)
Server v provedení do 19” racku, v konfiguraci:
Vyplní účastník
Nabízený model:
Part number:
Technické a jiné požadavky | Vyplní účastník
(není-li uvedeno jinak minimální) | Splněno | Nesplněno | Název / popis nabízené položky / parametru *
Rozměr 1U
1x CPU 2.5GHz, 32 jader / 64 vláken, 60M cache, 205W
1x volný slot na CPU stejného typu jako instalované. Včetně všech licencí apod. nutných pro instalaci druhého CPU.
512GB RDIMM 4800 MT/s
Hardwarový řadič RAID s podporou RAID 1, 10
2x 480GB SSD, hot-plug, RAID1, pro boot OS
Min. 6 ks volných diskových slotů 2,5“ hot-plug
1x 1GbE RJ-45 ethernet port pro out-of-band management
2x 1GbE RJ-45 ethernet port
4x 25GbE SFP28 ethernet port
2x FC32 fiber channel port
Funkce out-of-band management s možností dálkové správy, včetně funkcí KVM a bootování z ISO.
Příslušenství:
· 1 ks montážní sada do racku 19“, umožňující vysunutí běžícího serveru za chodu, bez nutnosti odpojování kabelů
· 2 ks napájecí kabel C13-C14
Záruční servis v délce 5 let, s doručením náhradních dílů a zásahem technika na místě instalace do následujícího pracovního dne od diagnostikování poruchy.
Záruční servis musí být pokryt adekvátním typem servisu poskytovaným přímo výrobcem zařízení.
Produkt má ekologický štítek EPEAT a je dohledatelný v databázi epeat.net
Nabídková cena:
Cena bez DPH za 1 ks:
Počet kusů: | 3
Cena za požadovaný počet kusů bez DPH: | 0
Výše DPH v % za 1 ks
Výše DPH v Kč za 1ks | 0
Cena vč. DPH za 1 ks | 0
Výše DPH v Kč za požadový počet kusů | 0
Cena za požadový počet kusů vč. DPH | 0
7. Zálohovací diskové pole (1 ks)
Diskové pole určené k připojení do sítě FC SAN.
Vyplní účastník
Nabízený model:
Part number:
Technické a jiné požadavky | Vyplní účastník
(není-li uvedeno jinak minimální) | Splněno | Nesplněno | Název / popis nabízené položky / parametru *
Blokový přístup k LUNům přes protokol FC.
Odolnost proti výpadku libovolného napájecího zdroje, řadiče, disku.
Osazeny dva diskové řadiče v režimu vysoké dostupnosti.
Minimální konfigurace každého řadiče:
· 16 GB paměti DRAM
· 2 ks portů FC32 multi-mode LC
· 2 ks volný slot pro dodatečné osazení portů FC32 multi-mode LC
Kapacita:
· Osazeno min. 12 ks disků 8TB NL-SAS HDD hot-plug
· Při výpočtu kapacit není dovoleno uvažovat s pozitivním přínosem funkcí datové redukce.
Příslušenství:
· 4 ks optický kabel LC-LC OM4, 3 metry
· 2 ks napájecí kabel C13-C14
Rozšiřitelnost na min. 250 ks disků, pouze přidáním disků a polic, bez nutnosti dokupovat další řadiče, IO karty, licence či provádět federaci více polí do jednoho celku.
Architektura i konkrétní nabízená konfigurace musí umožňovat postupné zvyšování výkonu a kapacity pole přidáváním jednotlivých disků. Řešení vyžadující osazování celých diskových polic, nebo více než 1ks disku najednou, nejsou přípustná.
Pole musí být svým výrobcem podporováno pro provoz pod aktuálními verzemi systémů RHEL a SLES.
Pole musí být uvedeno na kompatibility maticích příslušných výrobců software jako plně certifikované pro aktuální verze systémů Microsoft Windows Server a VMware vSphere.
Záruční servis v délce 5 let, s doručením náhradních dílů a zásahem technika na místě instalace do následujícího pracovního dne od diagnostikování poruchy.
Záruční servis musí být pokryt adekvátním typem servisu poskytovaným přímo výrobcem zařízení.
Součástí dodávky musí být časově i kapacitně neomezené licence na veškeré poptávané funkce, monitorovací služby, osazené porty, řadiče, disky a přístupové protokoly.
Nabídková cena:
Cena bez DPH za 1 ks:
Počet kusů: | 1
Cena za požadovaný počet kusů bez DPH: | 0
Výše DPH v % za 1 ks
Výše DPH v Kč za 1ks | 0
Cena vč. DPH za 1 ks | 0
Výše DPH v Kč za požadový počet kusů | 0
Cena za požadový počet kusů vč. DPH | 0
8. Pásková knihovna (1ks)
Robotická pásková knihovna LTO9, provedení do 19” racku, v konfiguraci:
Vyplní účastník
Nabízený model:
Part number:
Technické a jiné požadavky | Vyplní účastník
(není-li uvedeno jinak minimální) | Splněno | Nesplněno | Název / popis nabízené položky / parametru *
40 slotů pro LTO média
2 ks mechanika LTO9-FC
Osazeny dva napájecí zdroje v režimu vysoké dostupnosti.
Příslušenství:
· 20 ks datová páska LTO9
· 1ks nálepky LTO9 s čárovými kódy #1-200
· 3 ks čistící páska LTO9, včetně štítků
· 2 ks napájecí kabel C13-C14
· 2 ks optický kabel LC-LC, multi-mode, 2 metry
Záruční servis v délce 5 let, s doručením náhradních dílů a zásahem technika na místě instalace do následujícího pracovního dne od diagnostikování poruchy.
Záruční servis musí být pokryt adekvátním typem servisu poskytovaným přímo výrobcem zařízení.
Součástí dodávky musí být časově i kapacitně neomezené licence na veškeré poptávané funkce, monitorovací služby, osazené porty, řadiče, disky a přístupové protokoly.
Nabídková cena:
Cena bez DPH za 1 ks:
Počet kusů: | 1
Cena za požadovaný počet kusů bez DPH: | 0
Výše DPH v % za 1 ks
Výše DPH v Kč za 1ks | 0
Cena vč. DPH za 1 ks | 0
Výše DPH v Kč za požadový počet kusů | 0
Cena za požadový počet kusů vč. DPH | 0
9. Implementační služby:
Inicializace flash diskového pole.
Nejvýše přípustná hodnota celkové nabídkové ceny v Kč bez DPH | 6942000
* Dodavatel uvede ve sloupci "Název / popis nabízené položky / parametru" přesnou specifikaci jednotlivých položek / parametrů mj. označení výrobce, typ zařízení a katalogový název, příp. ponechte pouze "Splněno", nelze-li uvést přesnou specifikaci

## Cenová kalkulace
Pole se automaticky propíšou
Položka | 2. All-flash diskové pole (1 ks) | 3. Ethernet switch (2 ks) | 4. Zálohovací server vm-spork (1 ks) | 5. Zálohovací server ffbs-04 (1 ks) | 6. Virtualizační server (3 ks) | 7. Zálohovací diskové pole (1 ks) | 8. Pásková knihovna (1ks) | NABÍDKOVÁ CENA CELKEM
Cena bez DPH za 1 ks | 0 | 0 | 0 | 0 | 0 | 0 | 0
Požadovaný počet kusů | 1 | 2 | 1 | 1 | 3 | 1 | 1
Cena za požadovaný počet kusů bez DPH | 0 | 0 | 0 | 0 | 0 | 0 | 0 | 0
Výše DPH v % za 1 ks | 0% | 0% | 0% | 0% | 0% | 0% | 0% | ---
Výše DPH v Kč za 1 ks | 0 | 0 | 0 | 0 | 0 | 0 | 0 | ---
Cena vč. DPH za 1 ks | 0 | 0 | 0 | 0 | 0 | 0 | 0 | ---
Výše DPH v Kč za požadovaný počet kusů | 0 | 0 | 0 | 0 | 0 | 0 | 0 | 0
Cena za požadovaný počet kusů vč. DPH | 0 | 0 | 0 | 0 | 0 | 0 | 0 | 0