## Technické specifikace
1.1 - Typ zařízení: Notebook
Nabízený model:
Part number:
Technická specifikace | Požadovaná hodnota | Nabízené zboží (ANO/NE)
Procesor
Základní taktovací frekvence [GHz] | min. 2,9
Počet jader | min. 8
Passmark CPU výkon | 21000
Operační paměť
Velikost operační paměti [GB] | min. 16
Displej
Úhlopříčka displeje ["] | 14,5-16"
Rozlišení displeje | 1920x1080
Grafická karta
Typ | min. NVIDIA GeForce RTX 3050
Akcelerace 3D / AI výpočtů | Ano
Mechanika a disk
Typ pevného disku | SSD
Kapacita SSD [GB] | 1 TB SSD M.2 PCIe NVMe
Audiovizuální výbava
Integrovaná kamera | Ano, HD
Integrovaný reproduktor | Ano
Integrovaný mikrofon | Ano
Bezdrátové připojení
WiFi | min. 802.11ac
Bluetooth | 5.0 nebo vyšší
Rozhraní
USB celkem | min. 4
USB typ C | min. 1
HDMI | HDMI 2.1
Audio | sluchátka, mikrofon nebo combo
Operační systém
Dodávaný operační systém | Windows 11
Klávesnice a touchpad
Touchpad | Podpora multi-touch
Numerický blok na klávesnici | Ano
Fyzické charakteristiky a barevné provedení
Konstrukce | odolná, např. kov, karbon, slitina hořčíku
Hmotnost [kg] | max.2kg
Rozměry | max. výška 20 mm
Baterie a napájení
Kapacita baterie | min.3 článková 63 Wh, rychlé dobíjení
Zdroj | min 120W
Zabezpečení
TPM | min. 2.0
Certifikace a ekologie
Požadované certifikace | NVIDIA RTX Studio
MIL-STD-810H
Záruka a servis
Požadovaná délka záruky | 36 měsíců
Maximální cena za 1ks bez DPH: | 24800
1.1: Nabídková cena
Cena bez DPH za 1 ks:
Počet kusů: | 1
Cena za požadovaný počet kusů bez DPH: | 0
Výše DPH v % za 1 ks
Výše DPH v Kč za 1ks | 0
Cena vč. DPH za 1 ks
Výše DPH v Kč za požadový počet kusů | 0
Cena za požadový počet kusů vč. DPH | 0
1.2 - Typ zařízení: Notebook
Nabízený model:
Part number:
Technická specifikace | Požadovaná hodnota | Nabízené zboží (ANO/NE)
Procesor
Počet jader | min. 8
Operační paměť
Velikost operační paměti [GB] | min. 16
Displej
Úhlopříčka displeje ["] | 13-14
Rozlišení displeje | 2560 × 1664 či více
Grafická karta
Typ | Integrovaná
Počet jader GPU | min. 10
Mechanika a disk
Typ pevného disku | SSD
Kapacita SSD [GB] | 512 GB SSD či více
Audiovizuální výbava
Integrovaná kamera | Ano, min. HD
Integrovaný reproduktor | Ano
Integrovaný mikrofon | Ano
Bezdrátové připojení
WiFi | min. 802.11ax
Bluetooth | 5.0 nebo vyšší
Rozhraní
USB celkem | min 2
USB 3.1 Typ-A | min. 0
USB 4.0 | min. 2
HDMI | výhoda, ale není nutné
Audio | sluchátka, mikrofon nebo combo
Operační systém
Dodávaný operační systém | MAC OS s podporou verze min. Sonoma. Operační systém umožňující využívaní programu Aquamacs a MACtex pro Mac, Time Machine a dalších aplikací pro Mac OS.
Klávesnice a touchpad
Klávesnice | Česká, podsvícená
Touchpad | Podpora multi-touch
Numerický blok na klávesnici | Ne
Fyzické charakteristiky a barevné provedení
Konstrukce | odolná, např. kov, hliník, karbon, slitina hořčíku
Hmotnost [kg] | max. 1.6kg
Rozměry | max. 360 x 260mm, max. výška vpředu 16 mm
Barva | stříbrná, tmavě šedá nebo tmavě inkoustová
Záruka a servis
Požadovaná délka záruky | min. 24 měsíců
Maximální cena za 1ks bez DPH: | 45400
1.2: Nabídková cena
Cena bez DPH za 1 ks:
Počet kusů: | 1
Cena za požadovaný počet kusů bez DPH: | 0
Výše DPH v % za 1 ks
Výše DPH v Kč za 1ks | 0
Cena vč. DPH za 1 ks
Výše DPH v Kč za požadový počet kusů | 0
Cena za požadový počet kusů vč. DPH | 0
1.3 - Typ zařízení: Notebook
Nabízený model:
Part number:
Technická specifikace | Požadovaná hodnota | Nabízené zboží (ANO/NE)
Procesor
Počet jader | min.8
Operační paměť
Velikost operační paměti [GB] | min. 16
Displej
Úhlopříčka displeje ["] | 13.6"
Rozlišení displeje | 2560 × 1664 či více
Grafická karta
Typ | Integrovaná
Počet jader GPU | min. 10
Mechanika a disk
Typ pevného disku | SSD
Kapacita SSD [GB] | 512 GB SSD či více
Audiovizuální výbava
Integrovaná kamera | Ano, min. HD
Integrovaný reproduktor | Ano
Integrovaný mikrofon | Ano
Bezdrátové připojení
WiFi | min. 802.11ax
Bluetooth | 4.0 nebo vyšší
Rozhraní
USB celkem | min 2
USB 3.1 Typ-A | min. 0
USB 4.0 | min. 2
HDMI | HDMI 2.0
Audio | sluchátka, mikrofon nebo combo
Operační systém
Dodávaný operační systém | MAC OS. Operační systém umožňující využívání R, R studia a pythonu a aplikací pro Mac OS.
Klávesnice a touchpad
Klávesnice | Česká, podsvícená
Touchpad | Podpora multi-touch
Numerický blok na klávesnici | Ne
Fyzické charakteristiky a barevné provedení
Konstrukce | odolná, např. kov, hliník, karbon, slitina hořčíku
Hmotnost [kg] | max. 2,0kg
Rozměry | max. 360 x 260, max. výška vpředu 20 mm
Barva | stříbrná/černá
Záruka a servis
Požadovaná délka záruky | min. 24 měsíců
Odhadovaná cena za 1ks bez DPH: | 33000
1.3: Nabídková cena
Cena bez DPH za 1 ks:
Počet kusů: | 1
Cena za požadovaný počet kusů bez DPH: | 0
Výše DPH v % za 1 ks
Výše DPH v Kč za 1ks | 0
Cena vč. DPH za 1 ks
Výše DPH v Kč za požadový počet kusů | 0
Cena za požadový počet kusů vč. DPH | 0
1.4 - Typ zařízení: Monitor
Nabízený model:
Part number:
Technická specifikace | Požadovaná hodnota | Nabízené zboží (ANO/NE)
Úhlopříčka a rozlišení
Úhlopříčka | 27" (68,58 cm)
Typ rozlišení | 4K
Rozlišení | min. 3840 × 2160 px
Obrazovka
Obnovovací frekvence | min. 60 Hz
Odezva | max. 5 ms
Maximální jas | max. 250 cd/m2
Kontrast | min. 1000:1
Konektivita
HDMI | min. 1x
USB-C | min. 1x
USB | min. 1x
DisplayPort | min. 1x
Záruka a servis
Požadovaná délka záruky | 24 měsíců
Maximální cena za 1ks bez DPH: | 6200
1.4: Nabídková cena
Cena bez DPH za 1 ks:
Počet kusů: | 1
Cena za požadovaný počet kusů bez DPH: | 0
Výše DPH v % za 1 ks
Výše DPH v Kč za 1ks | 0
Cena vč. DPH za 1 ks
Výše DPH v Kč za požadový počet kusů | 0
Cena za požadový počet kusů vč. DPH | 0
1.5 - Typ zařízení: Tablet
Nabízený model:
Part number:
Technická specifikace | Požadovaná hodnota | Nabízené zboží (ANO/NE)
Procesor
Základní taktovací frekvence [GHz] | 2,4 GHz
Počet jader | 8x
Operační paměť
Velikost operační paměti [GB] | 12 GB
Displej
Úhlopříčka displeje ["] | 12.4"
Rozlišení displeje | 2560 × 1600
Mechanika a disk
Kapacita SSD [GB] | 256 GB
Audiovizuální výbava
Integrovaná kamera | ano
Integrovaný reproduktor | ano
Integrovaný mikrofon | ano
Bezdrátové připojení
WiFi | ano
Bluetooth | ano
Rozhraní
USB 3.2 Gen 1 (nebo vyšší) | ano
Operační systém
Dodávaný operační systém | iPadOS nebo Android 13
Klávesnice a touchpad
Dotykové pero | ano
Fyzické charakteristiky a barevné provedení
Konstrukce | odolná dle IP68
Maximální cena za 1ks bez DPH: | 16500
1.5: Nabídková cena
Cena bez DPH za 1 ks:
Počet kusů: | 1
Cena za požadovaný počet kusů bez DPH: | 0
Výše DPH v % za 1 ks
Výše DPH v Kč za 1ks | 0
Cena vč. DPH za 1 ks
Výše DPH v Kč za požadový počet kusů | 0
Cena za požadový počet kusů vč. DPH | 0

## Cenová kalkulace
Položka | 1.1: Notebook | 1.2: Notebook | 1.3: Notebook | 1.4: Monitor | 1.5: Tablet | NABÍDKOVÁ CENA CELKEM
Cena bez DPH za 1 ks | 0 | 0 | 0 | 0 | 0
Požadovaný počet kusů | 1 | 1 | 1 | 1 | 1
Cena za požadovaný počet kusů bez DPH | 0 | 0 | 0 | 0 | 0 | 0
Výše DPH v % za 1 ks | 0% | 0% | 0 | 0% | 0% | ---
Výše DPH v Kč za 1 ks | 0 | 0 | 0 | 0 | 0 | ---
Cena vč. DPH za 1 ks | 0 | 0 | 0 | 0 | 0 | ---
Výše DPH v Kč za požadovaný počet kusů | 0 | 0 | 0 | 0 | 0 | 0
Cena za požadovaný počet kusů vč. DPH | 0 | 0 | 0 | 0 | 0 | 0