## Rekapitulace
pořadové číslo | popis | Kč/jednotka bez_DPH | počet | cena celkem / Kč bez DPH
AV TECHNOLOGIE
1 | Místnost 6.5 | 0 | 1 | 0
2 | Místnost 6.6 | 0 | 1 | 0
3 | Simulační systém - SW | 0 | 1 | 0
4 | Instalace a instalační materiál | 0 | 1 | 0
AV TECHNOLOGIE - cena celkem bez DPH: |  |  |  | 0
Cena s DPH: |  |  |  | 0
Poznámka 1: Rozpočtované ceny jsou kalkulovány v cenové hladině platné v době dokončení projektové dokumentace.
Poznámka 2: Doporučujeme revizi projektové dokumentace, uběhne-li od termínu zpracování projektu do realizace období delší než 12 měsíců.
Poznámka 3: U položek, kde není uvedeno jinak, platí standardní dvouletá záruka. V případě odchylného požadavku zadavatele je potřeba uvažovat náklady za rozšíření takové záruky.
V případě že výrobce na daný produkt poskytuje záruku delší než dva roky, bude uplatněna délka záruky stanovená výrobcem.

## Místnost 6.5
pořadové číslo | kód v projektu | název | popis - minimální parametry | množstevní jednotka | Množství | Kč/jednotka bez_DPH | cena celkem bez DPH | Identifikace nabízeného zboží
1 |  | Místnost 6.5
2
3 |  | Simulace | 0
4 |  | IP kamera PTZ | IP PTZ kamera. Minimálně 10x optický zoom, motorický objektiv. Videokomprese min. H.264, MJEPG. HTTPS, SSL. Snímková rychlost min. 25 fps @ 1920x1080, rozlišení min. 1920 x1080. Snímající horizontální úhel objektivu při nejširší pozici objektivu min. 60°. Napájení PoE. API pro integraci. | ks | 2 |  | 0
5 |  | Držák kamery PTZ | Držák/adaptér pro upevnění PTZ kamery na kabelový žlab prostřednictvím magnetu pro sndné přemístění kamery na žlabu. | ks | 2 |  | 0
6 |  | IP kamera fixní | IP kamera s varifokálním objektivem f = max. 4 - min. 10 mm. Videokomprese min. H.264, MJEPG. HTTPS, SSL. Snímková rychlost min. 25 fps @ 1920x1080, rozlišení min. 1920 x1080. Snímající horizontální úhel objektivu při nejširší pozici objektivu min. 85°. Napájení PoE. API pro integraci. | ks | 1 |  | 0
7 |  | Držák kamery fixní | Držák/adaptér pro upevnění fixní kamery na kabelový žlab prostřednictvím magnetu pro sndné přemístění kamery na žlabu. | ks | 1 |  | 0
8 |  | Profesionální LCD monitor | Profesionální LCD monitor úhlopříčka 32", rozlišení min. 1920 x1080, svítivost min. 350 cd/m2, Direct LED, provoz min. 16/7 | ks | 1 |  | 0
9 |  | Držák displeje | Držák displeje pro uchycení na stativ | ks | 1 |  | 0
10 |  | Stropní mikrofon | Kondenzátorový mikrofon s ohebným držákem pro stropní instalaci, kardioidní charakteristika, napájení po signálovém kabelu 18 – 52 V phantom. Frekvenční odezva max. 100Hz - min.10kHz, bílá barva,. | ks | 1 |  | 0
11 |  | Rozhraní Dante pro stropní mikrofony společný pro m.č.6.6 | Rozhraní Dante pro stropní mikrofony, napájení mikrofonů, PoE. Společný pro m.č. 6.6 | ks | 1 |  | 0
12 |  | Reproduktorová soustava | Dvoupásmová aktivní podhledová reprosoustava, vč. zadního krytu, Dante připojení, napájení PoE, parametry min.: 20W, 95dB, 140Hz–16kHz, 92dB, 100° pokrytí, rozměry max. 340x230 (průměr x výška) mm, váha max. 3,5 kg, bílé provedení, vč. montážního příslušenství | ks | 2 |  | 0
13 |  | Enkodér | H.264 video Enkodér, vstup HDMI. Podpora H.264, H.265, RTSP, NDI¦HXv2, HTTP. Podpora rozlišení min. 1920x1080P@50/60Hz; 1920x1080I@50/60Hz; 1280x720P@50/60Hz. Stream min. 1080p@25fps. HDMI in, HDMI loop, 1Gbps ethernet. | ks | 2 |  | 0
14 |  | Media PC pro Simulační systém | PC - case desktop mini, výkon CPU min. 10 000 bodu dle nezávislého testu, operační paměť min. 8GB DDR4, SSD disk s kapacitou min. 128 GB, Gbit síťová karta, min. 1x video výstup HDMI a 1x DisplayPort nebo HDMI, operační systém s podporu AD (domény), miniaturní rozměry pro instalaci k projektoru nebo za LCD displej - max. 200x200x45 mm. Servisní služba u zákazníka s odezvou do následujícího pracovního dne od nahlášení servisní události. | ks | 1 |  | 0
15 |  | Anténa bezdrátových mikrofonů | Externí všesměrová anténa, s minimální konfigurací: 520 - 570 MHz, výstup BNC, 50 ohm, dodávka vč. klipsny pro připevnění na držák. | ks | 2 |  | 0
16 |  | Držák antény | Držák pro upevnění externí antény bezdrátových mikrofonů, včetně kloubu na nastavení antény. | ks | 2 |  | 0
17 |  | Anténní zesilovač | Anténní zesilovač + 10dB. | ks | 2 |  | 0
18 |  | Anténa systému odposlechu | Anténa pro bezdráový systém odposlechu - všesměrová bez zesílení. | ks | 1 |  | 0
19 |  | Držák antény | Držák pro upevnění externí antény systému odposlechu. | ks | 1 |  | 0
20 |  | Anténní slučovač/rozbočovač | Pasivní anténní slučovač/rozbočovač | ks | 6 |  | 0
21 |  | Tablet pro simulaci a debriefing | Tablet úhlopříčka min. 10", rozlišení min. 1920 x 1080, RAM min. 8GB, úložiště min. 128 GB, USB-C. Operační systém kompatibilní se simulačním SW. | ks | 2 |  | 0
22 |  | Kabelový žlab | Kabelový žlab s integrovanou spojkou, neděrovaný. Vnější povrchová úprava epoxydový lak - bílá RAL 9010, matná. Rozměr 125 x 50, tlouštka plechu 0,7 mm. Délka 2100 mm. | ks | 8 |  | 0
23 |  | Kabelový žlab | Křížení pro kabelový žlab, neděrovaný. Vnější povrchová úprava epoxydový lak - bílá RAL 9010, matná.Tlouštka plechu 0,7 mm. | ks | 1 |  | 0
24 |  | Kabelový žlab | Sada 100 ks šroubů 6x10 pro spojování kabelových žlabů ( sada použita i pro místnost 6.6) | ks | 1 |  | 0
25 |  | Kabelový žlab | Koncovka kabelového žlabu. Vnější povrchová úprava epoxydový lak - bílá RAL 9010, matná. Pro rozměr 125 x 50, tlouštka plechu 0,7 mm. | ks | 4 |  | 0
26 |  | Kabelový žlab | Závěs kabelového žlabu - vnitřní | ks | 15 |  | 0
27 |  | Kabelový žlab | Závitová tyč M8 - Galvanicky pozinkovaná. 2000 mm. | ks | 10 |  | 0
28 |  | Kabelový žlab | Matice M8 pro závěs kabelového žlabu. | ks | 30 |  | 0
29 |  | Velín - vestavný | 0
30 |  | Media PC pro Simulační systém | PC - case desktop mini, výkon CPU min. 10 000 bodu dle nezávislého testu, operační paměť min. 8GB DDR4, SSD disk s kapacitou min. 128 GB, Gbit síťová karta, min. 1x video výstup HDMI a 1x DisplayPort nebo HDMI, operační systém s podporu AD (domény), miniaturní rozměry pro instalaci k projektoru nebo za LCD displej - max. 200x200x45 mm. Servisní služba u zákazníka s odezvou do následujícího pracovního dne od nahlášení servisní události. | ks | 1 |  | 0
31 |  | Monitor pro řídicí pracoviště simulačního sytému | LCD displej. VA nebo IPS panel, úhlopříčka min. 37", max. 49", rozlišení min. 3840 x1080 obr. bodů, jas min. 300/cdm2, pozorovací úhly min. 170° vodorovně i svisle. Poměr stran 32:9 nebo 32:10. Vstup min. 1x DisplayPort, 1x HDMI, 1x USB-C. | ks | 1 |  | 0
32 |  | Stolní reprosoustava | Stolní aktivní reprosoustava pro řídicí pracoviště simulačního systému. 2-pásmová dvoukanálová reprosoustava, ovladač hlasitosti. | ks | 1 |  | 0
33 |  | Sluchátkový zesilovač | Sluchátkový zesilovač. Min 2x audio vstup, 3x výstup (z toho 1x rezerva pro další sluchátka). Nastavení individuální hlasitosti pro výstup. | ks | 1 |  | 0
34 |  | Stolní mikrofon | Dynamický min. tříkanálový stolní mikrofon s min. 3 Push to talk tlačítky. Dante připojení. | ks | 1 |  | 0
35 |  | Sluchátka | Profesionální uzavřená dynamická sluchátka, kabel min. 1m / kroucený. | ks | 2 |  | 0
36 |  | Mixážní systém | Audio DSP mixážní matice s otevřenou architekturou, digitální sběrnice, Dante. Min. 10x AEC procesingú pro mikrofony. | ks | 1 |  | 0
37 |  | Debriefing - na stávajícím dotykovém displeji v místnosti | 0
38 |  | Debriefing PC pro Simulační systém | PC - case desktop mini, výkon CPU min. 10 000 bodu dle nezávislého testu, operační paměť min. 8GB DDR4, SSD disk s kapacitou min. 128 GB, Gbit síťová karta, min. 1x video výstup HDMI a 1x DisplayPort nebo HDMI, operační systém s podporu AD (domény), miniaturní rozměry pro instalaci k projektoru nebo za LCD displej - max. 200x200x45 mm. Servisní služba u zákazníka s odezvou do následujícího pracovního dne od nahlášení servisní události. | ks | 1 |  | 0
39 |  | Jednotný čas | 0
40 |  | Hodiny pro jednotný čas | jednostranné šestimístné interiérové digitální hodiny , barva číslic červená, výška číslic 57 mm, synchronizace NTP, možnost střídavého zobrazení datum / čas, napájení PoE, bezbateriová záloha RTC se superkapacitorem po dobu min. 10 hodin, rozměry (Š x V x H) max. 400 x 200 x 50 mm, pouzdro v černé barvě, nástěnná montáž. Kompatibilní se stávajícím systémem JČ. | ks | 1 |  | 0
41 |  | Řízení - využity stávající panely a kontroléry | 0
42 |  | Aplikace | Aplikace pro emulaci dotykového panelu a kontroléru. Kompatibilní s operačním systémem použitého tabletu nebo PC. 1 licence přísluší každému jednotlivému zařízení. | ks | 1 |  | 0
43 |  | Tablet | Tablet - min. 10 palcový Multi‑Touch displej IPS 2160 × 1620, min. šesti jádrový procesor, paměť min. 3GB, uložiště min. 256GB, WiFi a/b/g/n/​ac (2,4 GHz a 5 GHz), vestavěná dobíjecí baterie s výdrží min. 8 hodin, hmotnost do 500 gramů. | ks | 1 |  | 0
|  | CENA CELKEM BEZ DPH: |  |  |  |  | 0

## Místnost 6.6
pořadové číslo | kód v projektu | název | popis - minimální parametry | množstevní jednotka | Množství | Kč/jednotka bez_DPH | cena celkem bez DPH | Identifikace nabízeného zboží
1 |  | Místnost 6.6
2
3 |  | Simulace | 0
4 |  | IP kamera PTZ | IP PTZ kamera. Minimálně 10x optický zoom, motorický objektiv. Videokomprese min. H.264, MJEPG. HTTPS, SSL. Snímková rychlost min. 25 fps @ 1920x1080, rozlišení min. 1920 x1080. Snímající horizontální úhel objektivu při nejširší pozici objektivu min. 60°. Napájení PoE. API pro integraci. | ks | 2 |  | 0
5 |  | Držák kamery PTZ | Držák/adaptér pro upevnění PTZ kamery na kabelový žlab prostřednictvím magnetu pro sndné přemístění kamery na žlabu. | ks | 2 |  | 0
6 |  | IP kamera fixní | IP kamera s varifokálním objektivem f = max. 4 - min. 10 mm. Videokomprese min. H.264, MJEPG. HTTPS, SSL. Snímková rychlost min. 25 fps @ 1920x1080, rozlišení min. 1920 x1080. Snímající horizontální úhel objektivu při nejširší pozici objektivu min. 85°. Napájení PoE. API pro integraci. | ks | 1 |  | 0
7 |  | Držák kamery fixní | Držák/adaptér pro upevnění fixní kamery na kabelový žlab prostřednictvím magnetu pro sndné přemístění kamery na žlabu. | ks | 1 |  | 0
8 |  | Profesionální LCD monitor | Profesionální LCD monitor úhlopříčka 32", rozlišení min. 1920 x1080, svítivost min. 350 cd/m2, Direct LED, provoz min. 16/7 | ks | 1 |  | 0
9 |  | Držák displeje | Držák displeje pro uchycení na stativ | ks | 1 |  | 0
10 |  | Stropní mikrofon | Kondenzátorový mikrofon s ohebným držákem pro stropní instalaci, kardioidní charakteristika, napájení po signálovém kabelu 18 – 52 V phantom. Frekvenční odezva max. 100Hz - min.10kHz, bílá barva,. | ks | 1 |  | 0
11 |  | Reproduktorová soustava | Dvoupásmová aktivní podhledová reprosoustava, vč. zadního krytu, Dante připojení, napájení PoE, parametry min.: 20W, 95dB, 140Hz–16kHz, 92dB, 100° pokrytí, rozměry max. 340x230 (průměr x výška) mm, váha max. 3,5 kg, bílé provedení, vč. montážního příslušenství | ks | 2 |  | 0
12 |  | Enkodér | H.264 video Enkodér, vstup HDMI. Podpora H.264, H.265, RTSP, NDI¦HXv2, HTTP. Podpora rozlišení min. 1920x1080P@50/60Hz; 1920x1080I@50/60Hz; 1280x720P@50/60Hz. Stream min. 1080p@25fps. HDMI in, HDMI loop, 1Gbps ethernet. | ks | 2 |  | 0
13 |  | Media PC pro Simulační systém | PC - case desktop mini, výkon CPU min. 10 000 bodu dle nezávislého testu, operační paměť min. 8GB DDR4, SSD disk s kapacitou min. 128 GB, Gbit síťová karta, min. 1x video výstup HDMI a 1x DisplayPort nebo HDMI, operační systém s podporu AD (domény), miniaturní rozměry pro instalaci k projektoru nebo za LCD displej - max. 200x200x45 mm. Servisní služba u zákazníka s odezvou do následujícího pracovního dne od nahlášení servisní události. | ks | 1 |  | 0
14 |  | Anténa bezdrátových mikrofonů | Externí všesměrová anténa, s minimální konfigurací: 520 - 570 MHz, výstup BNC, 50 ohm, dodávka vč. klipsny pro připevnění na držák. | ks | 2 |  | 0
15 |  | Držák antény | Držák pro upevnění externí antény bezdrátových mikrofonů, včetně kloubu na nastavení antény. | ks | 2 |  | 0
16 |  | Anténní zesilovač | Anténní zesilovač + 10dB. | ks | 2 |  | 0
17 |  | Anténa systému odposlechu | Anténa pro bezdráový systém odposlechu - všesměrová bez zesílení. | ks | 1 |  | 0
18 |  | Držák antény | Držák pro upevnění externí antény systému odposlechu. | ks | 1 |  | 0
19 |  | Anténní slučovač/rozbočovač | Pasivní anténní slučovač/rozbočovač | ks | 6 |  | 0
20 |  | Tablet pro simulaci a debriefing | Tablet úhlopříčka min. 10", rozlišení min. 1920 x 1080, RAM min. 8GB, úložiště min. 128 GB, USB-C. Operační systém kompatibilní se simulačním SW. | ks | 2 |  | 0
21 |  | Kabelový žlab | Kabelový žlab s integrovanou spojkou, neděrovaný. Vnější povrchová úprava epoxydový lak - bílá RAL 9010, matná. Rozměr 125 x 50, tlouštka plechu 0,7 mm. Délka 2100 mm. | ks | 8 |  | 0
22 |  | Kabelový žlab | Křížení pro kabelový žlab, neděrovaný. Vnější povrchová úprava epoxydový lak - bílá RAL 9010, matná.Tlouštka plechu 0,7 mm. | ks | 1 |  | 0
23 |  | Kabelový žlab | Sada 100 ks šroubů 6x10 pro spojování kabelových žlabů ( sada použita i pro místnost 6.6) | ks | 1 |  | 0
24 |  | Kabelový žlab | Koncovka kabelového žlabu. Vnější povrchová úprava epoxydový lak - bílá RAL 9010, matná. Pro rozměr 125 x 50, tlouštka plechu 0,7 mm. | ks | 4 |  | 0
25 |  | Kabelový žlab | Závěs kabelového žlabu - vnitřní | ks | 15 |  | 0
26 |  | Kabelový žlab | Závitová tyč M8 - Galvanicky pozinkovaná. 2000 mm. | ks | 10 |  | 0
27 |  | Kabelový žlab | Matice M8 pro závěs kabelového žlabu. | ks | 30 |  | 0
28 |  | Velín - vestavný | 0
29 |  | Media PC pro Simulační systém | PC - case desktop mini, výkon CPU min. 10 000 bodu dle nezávislého testu, operační paměť min. 8GB DDR4, SSD disk s kapacitou min. 128 GB, Gbit síťová karta, min. 1x video výstup HDMI a 1x DisplayPort nebo HDMI, operační systém s podporu AD (domény), miniaturní rozměry pro instalaci k projektoru nebo za LCD displej - max. 200x200x45 mm. Servisní služba u zákazníka s odezvou do následujícího pracovního dne od nahlášení servisní události. | ks | 1 |  | 0
30 |  | Monitor pro řídicí pracoviště simulačního sytému | LCD displej. VA nebo IPS panel, úhlopříčka min. 37", max. 49", rozlišení min. 3840 x1080 obr. bodů, jas min. 300/cdm2, pozorovací úhly min. 170° vodorovně i svisle. Poměr stran 32:9 nebo 32:10. Vstup min. 1x DisplayPort, 1x HDMI, 1x USB-C. | ks | 1 |  | 0
31 |  | Stolní reprosoustava | Stolní aktivní reprosoustava pro řídicí pracoviště simulačního systému. 2-pásmová dvoukanálová reprosoustava, ovladač hlasitosti. | ks | 1 |  | 0
32 |  | Sluchátkový zesilovač | Sluchátkový zesilovač. Min 2x audio vstup, 3x výstup (z toho 1x rezerva pro další sluchátka). Nastavení individuální hlasitosti pro výstup. | ks | 1 |  | 0
33 |  | Stolní mikrofon | Dynamický min. tříkanálový stolní mikrofon s min. 3 Push to talk tlačítky. Dante připojení. | ks | 1 |  | 0
34 |  | Sluchátka | Profesionální uzavřená dynamická sluchátka, kabel min. 1m / kroucený. | ks | 2 |  | 0
35 |  | Debriefing - na stávajícím dotykovém displeji v místnosti | 0
36 |  | Debriefing PC pro Simulační systém | PC - case desktop mini, výkon CPU min. 10 000 bodu dle nezávislého testu, operační paměť min. 8GB DDR4, SSD disk s kapacitou min. 128 GB, Gbit síťová karta, min. 1x video výstup HDMI a 1x DisplayPort nebo HDMI, operační systém s podporu AD (domény), miniaturní rozměry pro instalaci k projektoru nebo za LCD displej - max. 200x200x45 mm. Servisní služba u zákazníka s odezvou do následujícího pracovního dne od nahlášení servisní události. | ks | 1 |  | 0
37 |  | Jednotný čas | 0
38 |  | Hodiny pro jednotný čas | jednostranné šestimístné interiérové digitální hodiny , barva číslic červená, výška číslic 57 mm, synchronizace NTP, možnost střídavého zobrazení datum / čas, napájení PoE, bezbateriová záloha RTC se superkapacitorem po dobu min. 10 hodin, rozměry (Š x V x H) max. 400 x 200 x 50 mm, pouzdro v černé barvě, nástěnná montáž. Kompatibilní se stávajícím systémem JČ. | ks | 1 |  | 0
39 |  | Řízení - využity stávající panely a kontroléry | 0
40 |  | Aplikace | Aplikace pro emulaci dotykového panelu a kontroléru. Kompatibilní s operačním systémem použitého tabletu nebo PC. 1 licence přísluší každému jednotlivému zařízení. | ks | 1 |  | 0
41 |  | Tablet | Tablet - min. 10 palcový Multi‑Touch displej IPS 2160 × 1620, min. šesti jádrový procesor, paměť min. 3GB, uložiště min. 256GB, WiFi a/b/g/n/​ac (2,4 GHz a 5 GHz), vestavěná dobíjecí baterie s výdrží min. 8 hodin, hmotnost do 500 gramů. | ks | 1 |  | 0
|  | CENA CELKEM BEZ DPH: |  |  |  |  | 0

## Simulační SW
pořadové číslo | kód v projektu | název | popis - minimální parametry | množstevní jednotka | Množství | Kč/jednotka bez_DPH | cena celkem bez DPH | Identifikace nabízeného zboží
1 |  | Simulační systém - SW
2
3 |  | Simulační systém - SW řízení a nahrávání | Software pro řízení a nahrávání simulací - licence na 1 řídicí PC. Specifikace dle technické zprávy. | ks | 2 |  | 0
4 |  | Simulační systém - SW licence pro debriefing PC | Licence SW pro debriefing PC. | ks | 2 |  | 0
5 |  | Simulační systém - SW licence pro debriefing tablet | Licence SW pro tablet. | ks | 2 |  | 0
6 |  | Simulační systém - SW licence pro Media PC | Licence SW pro Media PC. | ks | 2 |  | 0
7 |  | Simulační systém - SW podpora | Dvouletá podpora, údržba a aktualizace simulačního SW pro nově instalované místnosti. | ks | 1 |  | 0
8 |  | Simulační systém - SW podpora | Dvouletá podpora, údržba a aktualizace simulačního SW pro aktuálně instalovaný a provozovaný systém. | ks | 1 |  | 0
9 |  | IT práce | IT práce nastavení Simulačního systému (Instalace a nastavení PC, Konfigurace systému, Konzultace) | set | 1 |  | 0
|  | CENA CELKEM BEZ DPH: |  |  |  |  | 0

## Instalace
pořadové číslo | kód v projektu | název | popis - minimální parametry | množstevní jednotka | Množství | Kč/jednotka bez_DPH | cena celkem bez DPH
1 |  | Instalace a instalační materiál
2 |  | Montážní materiál | Montážní materiál, včetně potřebnách insatlačních lišt a chrániček. | kpl | 1 |  | 0
3 |  | Koaxiální kabel anténní | Koaxialní kabel pro RF signály - antény bezdrátových mikrofonů a systému odposlechu. Impedance 50 ohm. Bezhalogenový. Použití pro antény systémů nad 10 m. | m | 225 |  | 0
4 |  | Kabeláž propojovací, konektory | Veškerá krátká propojovací kabeláž dle schémat zapojení. Kabely Audio, HDMI, DisplayPort. Patch kabely LAN pro připojení k zásuvkám LAN (kamery a další zařízení), RJ45 konektory. | kpl | 1 |  | 0
5 |  | Instalace elektro - kabeláž a zapoejní m.č.6.5 | Instalace přívodů 230V do podhledu v m.č. 6.5 pro stativ (zakončeno zásuvkou) a vyšetřující světlo (zakončeno volně). Celkem 100 m kabelu 3x2,5 B2ca,s1,d0, trasa 40m. Připojení do stávajícího rozvaděče. Přívod pro stativ na jistič, přívod pro světlo na stávající releovou jednotku. | set | 1 |  | 0
6 |  | Instalace elektro - kabeláž a zapoejní m.č.6.6 | Instalace přívodů 230V do podhledu v m.č. 6.6 pro stativ (zakončeno zásuvkou) a vyšetřující světlo (zakončeno volně). Celkem 120m kabelu 3x2,5,B2ca,s1,d0 trasa 55m. Připojení do stávajícího rozvaděče. Přívod pro stativ na jistič, přívod pro světlo na stávající releovou jednotku. | set | 1 |  | 0
7 |  | Instalace elektro - revize rozvaděče | Revize stávajícího rozvadeče po připojení nových přívodů. | ks | 1 |  | 0
8 |  | Instalace video a PC techniky | Instalace video a PC techniky (Displeje včetně držáků, PC, Kamery ) | set | 1 |  | 0
9 |  | Instalace audio techniky | Instalace audio techniky (Reproduktory, Mikrofony, Digitální audiomatice) | set | 1 |  | 0
10 |  | Instalace signálové kabeláže | Instalace kabelových žlabů. Instalace kabeláže včetně konektorů - anténní kabeláž vedena do stávajícího racku v 5.NP, vytažení, zkrácení a konektorování stávajících přívodů LAN do místnností pro potřeby simulačního systém, Konektory: audio, video, řízení, napájení, síťové RJ45. | set | 1 |  | 0
11 |  | Demontáž a zpětná podhledů | Demontáž a zpětná montáž podhledových kazet. | set | 1 |  | 0
12 |  | Prostupy | Prostupy, včetně následného utesnění a jedné požární ucpávky s revizí. | set | 1 |  | 0
13 |  | Instalace interfacové techniky | Instalace interfacové techniky (Instalace interfacové techniky včetně enkodérů a dekodérů) | set | 1 |  | 0
14 |  | Instalace řídicího systému | Instalace řídícího systému (Řídící jednotka, Ovládací prvky, Silové vypínače ovládané z ŘS) | set | 1 |  | 0
15 |  | Ostatní pomocné práce | Další práce (Vykládka/nakládka a stavba lešení. Úklid materiálu, nářadí, likvidace obalů. Pronájem lešení.) | set | 1 |  | 0
16 |  | Programování a SW práce | Programování a SW práce (Řídící systém, Režimy a předvolby na dotykovém panelu, Programování silových okruhů, Tvorba manuálu pro systém) | set | 1 |  | 0
17 |  | Koordinace a organizace | Koordinace výstavby, organizace instalace | set | 1 |  | 0
18 |  | Inženýring | Projektová dokumentace, příprava, inženýring, předání, školení (Doplnění projektové dokumentace před akcí. Přejímka stavební připravenosti, převzetí místa instalace. Projektová dokumentace skutečného stavu. Předání díla. Zaškolení uživatele. Inženýring - vedení instalace. Systémové testy.) | set | 1 |  | 0
19 |  | Doprava | Doprava | set | 1 |  | 0
|  | CENA CELKEM BEZ DPH: |  |  |  |  | 0