## souhrn
Příloha č. 1 - položkový rozpočet
V případě, že níže uvedené specifikace obsahují odkaz (přímý nebo nepřímý) na konkrétní výrobek, výrobce či dodavatele, je tento odkaz uveden s ohledem na přesnost a srozumitelnost. V tomto případě však dodavatel může nabídnout rovnocenné řešení.
Položka č. | Název položky | Technické požadavky | Konkrétní název zboží | Požadovaný počet (ks) | Cena (Kč) bez DPH
[5 empty] | Jednotková | Celková
AV příslušenství
1 | Aktivní reprobox | Aktivní dvoupásmový reprobox osazený 12" basovým a 1" titanovým výškovým systémem, přední strana reproboxu chráněna kovovým sítem,výkon vestavěného zesilovače RMS: 180W / MAX: 220W, vstupy 1x mikrofon JACK6,3/XLR, 1x linkový vstup 2xCINCH/XLR, všechny vstupy s nastavitelnou urovní, výstup 1x linkový XLR, regulace celkové hlasitosti, společné korekce basy a výšky (+/- 12dB), indikace CLIP a POWER, napájení AC 230V/50Hz., frekv.rozsah 40Hz-20kHz |  | 2 | 0 | 0
| Dynamický mikrofon | Dynamický mikrofon vhodný pro zpěv, mluvené slovo, karaoke a podobně, odolná konstrukce s vypínačem, mikrofonní kapslí s kardioidní směrovou charakteristikou, frekvenční rozsah 50Hz - 15kHz, impedance 600 Ohm, citlivost -52dBV/Pa at 1kHz, kabel XLR o délce min. 4m |  | 3 | 0 | 0
| Kabel XLR-JACK | Kabel s konektory XLR samice - JACK 6,3 samec, délka10 m |  | 2 | 0 | 0
| Kabel XLR-XLR | Mikrofonní kabel s kovovými konektory XLR (XLR samice - XLR samec), délka 10 m |  | 4 | 0 | 0
2 | SET dvou stojanů pro reprobox | Set dvou kvalitních masivních kovových reproduktorových stojanů balených v praktickém transportním obale, nastavitelná výška 1000-1800 mm, max. zatížení 50 kg, hmotnost setu do 8kg. |  | 1 | 0 | 0
3 | Stabilizátor pro mobilní telefony | Stabilizátor pro mobilní telefony, Bluetooth, USB-C, 3osá stabilizace obrazu, Active Track 5.0, dynamický zoom, ovládání gesty, panoramatický mód, scenérický mód a časosběrný mód, možnost přepínání mezi horizontálním a vertikálním natáčením, teleskopická rukojeť a stativová trojnožka, magnetický držák, přenosný a skládací design, podpora OS Android, iOS |  | 1 | 0 | 0
Celkem bez DPH | [5 empty] | 0
Poznámky:
Technické požadavky zadavatele jsou z hlediska kvality požadavkem minimálním. Dodavatel může nabídnou zboží stejné nebo lepší kvality.