## List1
Příloha č. 1 Technická specifikace
Minimální požadavky |  | Vyplní dodavatel
Druh vozidla | traktor kolový
Kategorie vozidla | T2
Značka vozidla | Vega Comford 26FD
Karoserie | bezpečnostní kabina s vytápěním
Motor | vznětový
Minimální výkon (kW/HP) | 19/26
Minimální objem (cm3) | 1300
Chlazení | vodou
Převodová skříň | mechanická plně synchronizovaná
Počet válců | 4
Spojka (min.) | jedostupňová suchá
Pohon kol | 4x4 se zadní a přední uzávěrkou
Řízení | hydraulické
Pneu přední | standard
Pneu zadní | standard
Tříbodový závěs | přední
Tříbodový závěs | zadní
Brzdy mechanické | 4x kotoučové
Diferenciál přední | přední uzávěrka diferenciálu
Diferenciál zadní | zadní uzávěrka diferenciálu
Hydraulika | pracovní hydraulika, hydraulika řízení
Vnější hydraulický okruh | 2 ks (1x vzadu, 1x vpředu)
Topení | vodní topení
Uvedení do provozu | nový
Původ | vyrobeno v ČR nebo oficiální dovoz
Příslušenství musí být plně funkční s malotraktorem
Sněhová radlice přední ( šířka: 1650 mm, gumový břit)
Sypač (šířka rozhozu 0,8 - 12 m, rozměry: D-1100 mm, Š-1100 mm, V-1100 mm)
Mulčovač (pracovní záběr: 1300 mm)
Valník sklápěcí oboustranný (ložná plocha min.: 3,60 m2)
* Malotraktor musí obsahovat minimálně uvedenou požadovanou výbavu. Pokud dodavatelem nabízené vozidlo nebude obsahovat některou z těchto položek, bude jeho nabídka vyřazena z výběrového řízení.
V ………………………… | …………………………………………………………….
Dodavatel
Podpis oprávněné osoby

## List2
je součástí výbavy
není součástí výbavy