## Nabídková cena
TABULKA NABÍDKOVÉ CENY
číslo položky | Název položky NABÍZENÝ MODEL | Počet ks | Cena 1 ks Kč bez DPH | Celková cena Kč bez DPH | Kč DPH 21 % | Celková cena Kč vč. DPH | č. faktury
1 | Notebook: | 1 |  | 0 | 0 | 0 | 113240169
2 | Eternetová spojka: | 2 |  | 0 | 0 | 0
3 | Základní deska starší: | 2 |  | 0 | 0 | 0
4 | Power distributor: | 1 |  | 0 | 0 | 0
5 | Paměťový DIMM: | 1 |  | 0 | 0 | 0
| V případě, že technické podmínky obsahují odkazy na obchodní firmy, názvy nebo jména a příjmení, specifická označení zboží a služeb, které platí pro určitou osobu, popřípadě její organizační složku za příznačné, patenty na vynálezy, užitné vzory, průmyslové vzory, ochranné známky nebo označení původu, umožňuje zadavatel , výslovně použití i jiných, kvalitativně a technicky obdobných řešení, které naplní zadavatelem požadovanou či odborníkovi zřejmou funkcionalitu, a to v souladu s § 89 odst. 6 Zákona č. 134/2016, o zadávání veřejných zakázek, v platném znění. |  |  |  |  | 9
|  |  |  | Nabídková cena celkem Kč bez DPH | DPH 21 % nabídkové ceny | Nabídková cena celkem Kč vč. DPH
|  |  |  | 0 | 0 | 0
Účastník vyplní odemčené žlutě podbarvené buňky pro:
A) stanovení nabídkové ceny
B) doplnění označení nabízeného modelu (např. part number)
C) doplnění specifikace jednotlivých položek tabulky obsažené v listech tohoto sešitu.
V …………………………. dne …………….2024
………………………………………………………..
za dodavatele

## 1 Notebook
NABÍZENÝ MODEL: ……………………………………….. Part number:
Technická specifikace | pevný parametr | minimální požadovaný parametr
Základní parametry |  |  | Základní parametry
SSD kapacita uložiště [GB] |  | 256
Procesor |  |  | Procesor
Architektura | ARM
Počet CPU jader [#] |  | 8
Počet výkonnostních jader CPU |  | 4
Počet energeticky-efektivních jader CPU |  | 4
L1 cache výkonnostní jádra CPU [KB] |  | 192 + 128
L1 cache energeticky-efektivních jader CPU [KB] |  | 128 + 64
L2 cache jádra CPU [MB] |  | 16 + 4
Frekvence procesoru [MHz] |  | 2748
Core Boost Frekvence [MHz] |  | 4056
Automatické přetaktování | ano
Podpora Virtualizace | ano
Rozhraní |  |  | Rozhraní
Thunderbolt [verze] | 3
Combo Audio Jack | ano
Konektorů USB-C [počet] |  | 2
Bluetooth [verze] | V5.3
WiFi [verze] | 6E
Optická mechanika | ne
Grafická karta |  |  | Grafická karta
Typ grafické karty | integrovaná
Počet GPU jader [#] |  | 10
Paměť |  |  | Paměť
Typ paměti | LPDDR5
Velikost operační paměti RAM [GB] |  | 16
Napájeno na desce | ano
Paměťové sloty | bez slotu
Displej |  |  | Displej
Úhlopříčka displeje ["] |  | 13,6
Svítivost [Nits] |  | 500
Typ displeje | lesklý
Typ panelu | IPS
Maximální rozlišení [px] |  | 2 560 × 1 664
Baterie |  |  | Baterie
Nabíjení přes USB-C | ano
Typ baterie | Li-Pol
Kapacita baterie [Wh] |  | 52.6
Maximální výdrž baterie [hodin] |  | minimálně 18
Výbava |  |  | Výbava
Podsvícená klávesnice | ano
Čtečka otisků prstů | ano
Operační systém | ano
Webkamera [rozlišení] |  | 1 080 p
Podsvícení | jednobarevné
Příslušenství |  |  | Příslušenství
Napájecí kabel | ano
Napájecí adaptér [W] |  | minimálně 70
Ostatní parametry |  |  | Ostatní parametry
Hmotnost [kg] |  | max. 1,25 kg
Materiál konstrukce | celokovový
Typ konstrukce | unibody
Konvertibilita | klasický notebook
Preferovaná barva | tmavě modrá
Jazyk klávesnice [označeni země] | international
Distribuce notebooku | international
Numerická klávesnice | ne
Klávesa Enter | velký Enter
Typ zásuvky [označeni země] |  | minimálně CZ

## 2 Eternetová spojka
NABÍZENÝ MODEL: ……………………………………….. Part number:
Technická specifikace | pevný parametr | minimální požadovaný parametr
Základní parametry |  |  | Základní parametry
Standard Spojky | CAT5E
Typ | RJ-45
Zakončení | rovné
Konektory | 2x female
Preferovaná barva | stříbrná
Ostatní parametry |  |  | Ostatní parametry

## 3 Základni deska
NABÍZENÝ MODEL: ……………………………………….. Part number:
Technická specifikace | pevný parametr | minimální požadovaný parametr
Základní parametry |  |  | Základní parametry
Typ desky | serverová
Formát základní desky | E-ATX
Rozměry [cm] | 30,5 x 33,1
Počet CPU socketů | 2
Procesor |  |  | Procesor
Typ CPU socketu | SP3
Maximální počet CPU jader | 64
Spotřeba až do TDP [W] |  | 240
Chipset - System on a chip | ano
Operační paměť |  |  | Operační paměť
Počet DIMM soketů | 16
ECC DDR4 SDRAM | ano
Maximální podporovaná kapacita paměti [TB] | 4
Frekvence [MHz] | 2 666 / 3 200 (revision 2.x)
8-channel memory bus | ano
Podpora DIMMu | 8GB, 16GB, 32GB, 64GB, 128GB, 256GB
Memory Voltage [V] | 1,2
Opravuje single-bit errory | ano
Detekuje double-bit errory | ano
I/O zařízení |  |  | I/O zařízení
Počet SATA3 (6 Gbps) portů | 10
Počet interních NVMe Ports (PCI-E 3.0 x4) | 2
Počet LAN RJ45 10GBase-T portů | 2
Počet RJ45 dedikovaných IPMI LAN portů | 1
Počet USB 3.0 portů na zadním panelu | 2
Počet USB 2.0 portů via header | 2
VGA port | ano
Počet SATA DOM power konektorů | 2
Počet TPM 2.0 header | 1
Expanzní sloty |  |  | Expanzní sloty
Počet PCI-E 3.0 x8 | 3
Počet PCI-E 3.0 x16 | 2
M.2 Form factor |  | 2280, 22110
Monitoring |  |  | Monitoring
CPU Core Voltages |  | +1.1V, +1.5V, +1.8V, +12V, +5V, +5V
Duální chladicí zóna | ano
Sledování stavu vent. pomocí tachometru [podporovaný počet ventilátorů] | 8
PWM ventilátorové konektory | ano
4-pin ventilátory | ano
Monitoring prostředí chassis | ano
CPU / System Overheat LED | ano
Detekce narušení chassis | ano
Další informace |  |  | Další informace
Certifikováno výrobcem pro CSE-826BAC4-R92 | ano

## 4 Power distributor
NABÍZENÝ MODEL: ……………………………………….. Part number:
Technická specifikace | pevný parametr | minimální požadovaný parametr
Základní parametry |  |  | Základní parametry
Vstupní konektor | 23-Pairs
Výstupní konektor | 24-Pin ATX
Velikost výstupního konektoru [mm] | 320
Podpora redundantních (dvou) zdrojů | ano
Další informace |  |  | Další informace
Certifikováno pro požadovanou základní desku | ano, výrobcem

## 5 Paměťový DIMM
NABÍZENÝ MODEL: ……………………………………….. Part nubmer:
Technická specifikace | pevný parametr | minimální požadovaný parametr
Základní parametry |  |  | Základní parametry
Typ paměti | ‎DDR4 SDRAM
Počet pinů | 288
Určení | serverová
Kapacita [GB] |  | 32
Frekvence [MHz] |  | 2666
Napětí [Voltů] | 1.2
Časování CL | 19
Nízký profil (Low Profile) | ne
Funkce | ECC, Registered (buffered)
Režim zapojení pamětí | Dual-Channel
Rank | 2R x 4
Chlazení | bez chladiče
Další informace |  |  | Další informace
Certifikováno pro požadovanou základní desku | ano, výrobcem