## Nabídková cena
TABULKA NABÍDKOVÉ CENY
číslo položky | Název položky NABÍZENÝ MODEL | Počet ks | Cena 1 ks Kč bez DPH | Celková cena Kč bez DPH | Kč DPH 21 % | Celková cena Kč vč. DPH | č. faktury
1 | Server: | 1 |  | 0 | 0 | 0 | 115240133
V případě, že technické podmínky obsahují odkazy na obchodní firmy, názvy nebo jména a příjmení, specifická označení zboží a služeb, které platí pro určitou osobu, popřípadě její organizační složku za příznačné, patenty na vynálezy, užitné vzory, průmyslové vzory, ochranné známky nebo označení původu, umožňuje zadavatel , výslovně použití i jiných, kvalitativně a technicky obdobných řešení, které naplní zadavatelem požadovanou či odborníkovi zřejmou funkcionalitu, a to v souladu s § 89 odst. 6 Zákona č. 134/2016, o zadávání veřejných zakázek, v platném znění.
Účastník vyplní odemčené žlutě podbarvené buňky pro:
A) stanovení nabídkové ceny
B) doplnění označení nabízeného produktu (např. part number)
C) doplnění specifikace jednotlivých položek tabulky obsažené v listech tohoto sešitu.
V …………………………. dne …………….2024
………………………………………………………..
za dodavatele

## 1 Server
NABÍZENÝ MODEL: ……………………………………….. Part number: …. Popis naplnění
Technická specifikace | pevný parametr | minimální požadovaný parametr
Základní parametry |  |  | Základní parametry
Provedení
Tower s možností budoucí(dokoupení plnovýsuvních kolejnic) instalace do racku 19" | Tower/ rack 19´´
Výška | 4U (178mm)
Šířka (mm) |  | max 452mm
Hloubka |  | max 850 mm
Konfigurace CPU |  |  | Konfigurace CPU
Počet procesorů | 1
Typ procesoru | architektura x86_64 s podporou SMT, PCIe 4.0 x128
Počet fyzických jader |  | min 64
TDP pro jedno CPU [W] |  | max 360
SPEC CPU® 2017 Floating Point Rates |  | min 653 bodů
přepočet bodů na jedno jádro |  | min 10,2
L3 Cache CPU |  | min 256 MB
RAM (Operařní paměť) |  |  | RAM (Operařní paměť)
Velikost paměti [GB]: |  | min 768 (např. 12 x 64 GB)
Frekvence paměti [MHz]: |  | min 4 800
Typ paměti: | DDR5, ECC Registered
Obsazené kanály |  | Min. 12
Rozhraní |  |  | Rozhraní
Síťové rozhraní (Gbit/s) |  | min 2 x 10GBASE-T
Dedikovaný port LAN pro vzdálenou správu | Ano
Onboard grafická karta | Ano
HBA řadič s managmentem | Ano
Hotswap pozice |  | min 8 x SATA3/SAS3
Počet volných slotů PCIe Gen4 x16 s možností osazení kartou plné velikosti |  | min 3
Počet dalších volných slotů PCIe Gen4 x8 nebo x16 |  | min 2
počet USB 3.0 |  | min 6
Disky |  |  | Disky
24TB typu enterprise | 8 ks 24 TB enterprise
cache disku MB |  | min 256
přenosová rycvhlost MB/s |  | min 298
odolnost TBW za rok |  | min 550
NVME 960GB |  | min 2 ks 960 GB
rozhraní M.2 | M.2
přenosová rychlost čtení MB/s |  | min.4 800
přenosová rychlost zápis MB/s |  | min.1 200
odolnost TBW |  | min 1 700
Napájení |  |  | Napájení
Redundantní napájení | Ano
Výkon (W) |  | min 1 200
Účinnost - kategorie |  | min 80 plus Titanium
Další požadavky |  |  | Další požadavky
Vzdálená správa s podporou standardu IPMI 2.0 | Ano
iKVM přes HTML5 | Ano
Bootování operačního systému | konfigurovatelné pořadí zařízení
Podpora bootování operačního systému | USB, LAN (PXE)
Ostatní informace |  |  | Ostatní informace
Záruka | on site | 3 roky