## Tabulka nabídkové ceny
TABULKA NABÍDKOVÉ CENY
číslo položky | Název položky NABÍZENÝ MODEL | Počet ks | Cena 1 ks Kč bez DPH | Celková cena Kč bez DPH | Kč DPH 21 % | Celková cena Kč vč. DPH | č. faktury
1 | Grafická karta: | 1 | 0 | 0 | 0 | 0 | 102240268
V případě, že technické podmínky obsahují odkazy na obchodní firmy, názvy nebo jména a příjmení, specifická označení zboží a služeb, které platí pro určitou osobu, popřípadě její organizační složku za příznačné, patenty na vynálezy, užitné vzory, průmyslové vzory, ochranné známky nebo označení původu, umožňuje zadavatel , výslovně použití i jiných, kvalitativně a technicky obdobných řešení, které naplní zadavatelem požadovanou či odborníkovi zřejmou funkcionalitu, a to v souladu s § 89 odst. 6 Zákona č. 134/2016, o zadávání veřejných zakázek, v platném znění.
Účastník vyplní odemčené žlutě podbarvené buňky pro:
A) stanovení nabídkové ceny
B) doplnění označení nabízeného produktu (např. part number), případně může účastník přiložit produktový list
C) doplnění specifikace jednotlivých položek tabulky obsažených v listech tohoto sešitu.
V …………………………. dne …………….2024
………………………………………………………..
za dodavatele

## Grafická karta
NABÍZENÝ MODEL: ……………………………………….. Part. Number:
Technická specifikace | pevný parametr | minimální požadovaný parametr
Základní parametry |  |  | Základní parametry
Výrobní technologie | 5 nm
Počet stream procesorů | 8 448 x
Použití | herní
Velikost operační paměti [GB]: |  | 16
Šířka sběrnice |  | 256 Bit
Frekvence |  |  | Frekvence
Frekvence jádra |  | 2 340 MHz
Frekvence paměti | ano | 21 000 MHz
Efektivní takt paměti |  | 21 Gbps
Rozhraní |  |  | Rozhraní
Připojení k PC | PCl Express x 16 4.0
Rozhraní sběrnice | Pcle 4.0 x 16
Připojení monitoru | DisplayPort 1.4a, HDMI 2.1
Počet výstupů obrazu |  | 4
Chlazení | matný nebo antireflexní |  | Chlazení
Typ chladiče | aktivní
Velikost chladiče | tříslotový
Počet ventilátorů |  | 3
Ostatní požadavky |  |  | Ostatní požadavky
Rozměry | š 261 mm v 50 mm h 126 mm
Přídavné napájení | 1 x 16-pis
Doporučený výkon | 750 W | 6
Další informace |  |  | Další informace