## List1
Laboratorní materiál 14/2024, část 1
Příloha č. 1 - Specifikace předmětu plnění
Buňky zvýrazněné bílou barvou se vyplní automaticky
| Buňky zvýrazněné žlutou barvou vyplní dodavatel |  |  |  | registrační číslo Projektu: LX22NPO5103
Položka | Název položky | Množství | Měrná jednotka [MJ] | Specifikace | Termín dodání v týdnech (ode dne podpisu smlouvy) | Obchodní název (katalogové číslo) + popis (příp. webový odkaz) | Financováno z projektových finančních prostředků EU | Pokud financováno z prostředků EU, pak DODAVATEL uvede NA FAKTURU: NÁZEV A ČÍSLO PROJEKTU | Kontaktní osoba k převzetí zboží | Místo dodání | NABÍDKOVÁ CENA za měrnou jednotku (MJ) v Kč bez DPH | NABÍDKOVÁ CENA CELKEM v Kč bez DPH
1 | Vialka skladovací | 2 | bal. | Vialka skladovací o objemu 8 ml zhotovena z čirého borosilikátového skla. Rozměry jsou přesně 16,6 x 61 mm. Opatřena závitem ND 15 pro našroubování víčka. Jedno balení obsahuje 100 ks. | 5 |  | ANO | "Financováno Evropskou unií – Next Generation EU, registrační číslo Projektu: LX22NPO5103“ | RNDr. Václav Pflégr, Ph.D. Tel.: 495 067 668 e-mail: pflegrv@faf.cuni.cz | Katedra organické a bioorganické chemie | 0 | 0
2 | Víčka pro vialky | 2 | bal. | Plastová šroubovací víčka bez otvoru s těsnicí PTFE vrstvou na vnitřní straně, závit ND 15. Vhodné pro použití s vialkami Položka 1. Balení obsahuje 100 ks. | 5 |  | ANO | "Financováno Evropskou unií – Next Generation EU, registrační číslo Projektu: LX22NPO5103“ | RNDr. Václav Pflégr, Ph.D. Tel.: 495 067 668 e-mail: pflegrv@faf.cuni.cz | Katedra organické a bioorganické chemie | 0 | 0
3 | Baňka s kulatým dnem | 5 | ks. | Baňka s kulatým dnem a NZ 29/32 (baňka varná). Objem nádoby je 1000 ml. Je vhodná pro tepelné operace (rovnoměrná síla stěn), má plošku pro popisek. Je zhotovena z borosilikátového skla 3.3. | 5 |  | ANO | "Financováno Evropskou unií – Next Generation EU, registrační číslo Projektu: LX22NPO5103“ | RNDr. Václav Pflégr, Ph.D. Tel.: 495 067 668 e-mail: pflegrv@faf.cuni.cz | Katedra organické a bioorganické chemie | 0 | 0
4 | Nástavec | 5 | ks. | Nástavec s kohoutem a se zahnutou trubičkou v úhlu 90°. Má normalizovaný zábrus 14/23 jádrového typu. Kohoutek je se skleněným kladívkem. Průměr trubičky je 7 mm. Výška nástroje (bez jádrového NZ) je 40 mm (+/- 2 mm). | 5 |  | ANO | "Financováno Evropskou unií – Next Generation EU, registrační číslo Projektu: LX22NPO5103“ | RNDr. Václav Pflégr, Ph.D. Tel.: 495 067 668 e-mail: pflegrv@faf.cuni.cz | Katedra organické a bioorganické chemie | 0 | 0
5 | Nástavec | 10 | ks. | Nástavec s kohoutem a se zahnutou trubičkou v úhlu 90°. Má normalizovaný zábrus 29/32 jádrového typu. Kohoutek je se skleněným kladívkem. Průměr trubičky je 7 mm. Výška nástroje (bez jádrového NZ) je 60 mm (+/- 2 mm). | 5 |  | ANO | "Financováno Evropskou unií – Next Generation EU, registrační číslo Projektu: LX22NPO5103“ | RNDr. Václav Pflégr, Ph.D. Tel.: 495 067 668 e-mail: pflegrv@faf.cuni.cz | Katedra organické a bioorganické chemie | 0 | 0
6 | Chladič spirálový | 2 | ks. | Chladič spirálový dle Dimrotha se dvěma NZ (dle DIN 12591). Provedení s NZ 29/32 (jádro - dole) a 14/23 (plášť - nahoře). Délka chladicí části je 160 mm. Počet závitů je 9. Olivky jsou skleněné, umístěné ve vrchní části chladiče. Nástroj je zhotoven z borosilikátového skla 3.3 | 5 |  | ANO | "Financováno Evropskou unií – Next Generation EU, registrační číslo Projektu: LX22NPO5103“ | RNDr. Václav Pflégr, Ph.D. Tel.: 495 067 668 e-mail: pflegrv@faf.cuni.cz | Katedra organické a bioorganické chemie | 0 | 0
7 | Zátka přehrnovací (septum) | 11 | bal. | Zátka přehrnovací z chemicky inertního silikonu. Teplotní odolnost -60 až 170 °C. Možnost propíchnutí jehlou při odběru vzorku. Autoklávovatelné při 121 °C. Balení po 10 ks. Pro zábrus 14/23 (průměr 19,4) | 5 |  | ANO | "Financováno Evropskou unií – Next Generation EU, registrační číslo Projektu: LX22NPO5103“ | RNDr. Václav Pflégr, Ph.D. Tel.: 495 067 668 e-mail: pflegrv@faf.cuni.cz | Katedra organické a bioorganické chemie | 0 | 0
8 | Zátka přehrnovací (septum) | 10 | bal. | Zátka přehrnovací z chemicky inertního silikonu. Teplotní odolnost -60 až 170 °C. Možnost propíchnutí jehlou při odběru vzorku. Autoklávovatelné při 121 °C. Balení po 10 ks. Pro zábrus 29/32 (průměr 30,7) | 5 |  | ANO | "Financováno Evropskou unií – Next Generation EU, registrační číslo Projektu: LX22NPO5103“ | RNDr. Václav Pflégr, Ph.D. Tel.: 495 067 668 e-mail: pflegrv@faf.cuni.cz | Katedra organické a bioorganické chemie | 0 | 0
9 | Víalka skladovací | 1 | bal. | Vialka skladovací včetně víčka. Objem 10 ml, čirá. Rozměr 20 x 55 mm. Závit ND18. Balení po 100 ks. | 5 |  | ANO | "Financováno Evropskou unií – Next Generation EU, registrační číslo Projektu: LX22NPO5103“ | RNDr. Václav Pflégr, Ph.D. Tel.: 495 067 668 e-mail: pflegrv@faf.cuni.cz | Katedra organické a bioorganické chemie | 0 | 0
10 | Lapač kapek | 2 | ks. | Lapač kapek, skleněný (BORO 3.3). Jádro i plášť jsou NZ 29/32. | 5 |  | ANO | "Financováno Evropskou unií – Next Generation EU, registrační číslo Projektu: LX22NPO5103“ | RNDr. Václav Pflégr, Ph.D. Tel.: 495 067 668 e-mail: pflegrv@faf.cuni.cz | Katedra organické a bioorganické chemie | 0 | 0
11 | TLC desky | 1 | ks. | TLC destičky SIL G UV 254 s fluorescenčním indikátorem. Nosičem je hliníková fólie o tloušťce cca 0,15 mm. SF je silikagel 60 (střední velikost pórů 60A, velikost částic 5 – 17 µm, tloušťka vrstvy 0,20 mm). Rozměr destičky je 2,5 x 7,5. Balení po 200 ks. | 5 |  | ANO | "Financováno Evropskou unií – Next Generation EU, registrační číslo Projektu: LX22NPO5103“ | RNDr. Václav Pflégr, Ph.D. Tel.: 495 067 668 e-mail: pflegrv@faf.cuni.cz | Katedra organické a bioorganické chemie | 0 | 0
CELKOVÁ NABÍDKOVÁ CENA v Kč bez DPH
0
V případě, že se dodavatel při předání zboží na uvedené tel. číslo nedovolá, bude v takovém případě volat tel. +420 495 067 642.