## Krycí list
KRYCÍ LIST ROZPOČTU
Objekt : | Název objektu :
FF UK OSIP PRAHA 1, NÁM. JANA PALACHA 2
Stavba : | Název stavby :
REKONSTRUKCE PROSTOR PRO DOKTORANDSKÁ STUDIA
Projektant : |  |  | Počet měrných jednotek :
Objednatel : |  |  | Náklady na MJ :
Počet listů : |  |  | Zakázkové číslo :
Zpracovatel projektu : |  |  | Zhotovitel :
ROZPOČTOVÉ NÁKLADY
Rozpočtové náklady II. a III. hlavy |  | Vedlejší rozpočtové náklady
1.NP | 2205145.3074 | Vedlejší náklady |  |  | 853224.9149
2.NP | 2800900.1132
3.NP | 2821994.2832
4.NP | 6201438.655
5.NP | 4858202.9936
5.NP ZL Č.1 | 72872.3118
CELKEM | 18960553.6643 | Ostatní VRN |  |  | 0
CELKEM+VRN | 19813778.5791 | VRN celkem |  |  | 853224.9149
Vypracoval | Za zhotovitele |  | Za objednatele
| Jméno : |  | Jméno :
Datum : | Datum : |  | Datum :
| Podpis: |  | Podpis :
Základ pro DPH | 0 | % činí : |  | 19813778.5791
Základ pro DPH | 15 | % činí : |  | 0
DPH | 15 | % činí : |  | 0
Základ pro DPH | 21 | % činí : |  | 19813778.5791
DPH | 21 | % činí : |  | 4160893.5
CENA ZA OBJEKT CELKEM |  |  |  | 23974672.0791
Poznámka :

## Rekapitulace
Stavba : | REKONSTRUKCE PROSTOR PRO DOKTORANDSKÁ STUDIA
Objekt : | FF UK OSIP PRAHA 1, NÁM. JANA PALACHA 2
REKAPITULACE
podlaží |  | celkem
1.NP |  | 2205145.3074
2.NP |  | 2800900.1132
3.NP |  | 2821994.2832
4.NP |  | 6201438.655
5.NP |  | 4858202.9936
5.NP ZL Č.1 |  | 72872.3118
CELKEM |  | 18960553.6643
VEDLEJŠÍ ROZPOČTOVÉ NÁKLADY
Název VRN |  | % | Základna | Kč
Vedlejší náklady |  | 4.5 | 18960553.6643 | 853224.9149
CELKEM VRN |  |  |  | 853224.9149

## 1.NP
Položkový rozpočet
Stavba : |  | REKONSTRUKCE PROSTOR PRO DOKTORANDSKÁ STUDIA |  |  |  | 1.NP
Objekt : |  | FF UK OSIP PRAHA 1, NÁM. JANA PALACHA 2
P.č. | Číslo položky | Název položky | MJ | množství | cena / MJ | celkem (Kč)
Díl: | 4 | Vodorovné konstukce
1 | 400 00-0001 | Částečná demontáž a opětovná montáž SDK podhledu v místě vytvoření prostupů v bočních stěnách pro vedení elektrorozvodů, přestěrkování, přebroušení. | m2 | 8 | 1150 | 9200
|  | m.č.20:2*1*1 |  | 2 |  | 0
|  | m.č.22:2*1*1 |  | 2 |  | 0
|  | m.č.24:2*1*1 |  | 2 |  | 0
|  | m.č.25:2*1*1 |  | 2 |  | 0
2 | 400 00-0002 | Renovace stávajícího SDK podhledu - lokální přestěrkování a celkové přebroušení | m2 | 96.2 | 280 | 26936
|  | m.č.20:3,7*6,5 |  | 24.05 |  | 0
|  | m.č.22:3,7*6,5 |  | 24.05 |  | 0
|  | m.č.24:3,7*6,5 |  | 24.05 |  | 0
|  | m.č.25:3,7*6,5 |  | 24.05 |  | 0
3 | 400 00-0003 | Úprava SDK podhledu pro osazení VZT mřížek | ks | 8 | 180 | 1440
|  | m.č.20:2 |  | 2 |  | 0
|  | m.č.22:2 |  | 2 |  | 0
|  | m.č.24:2 |  | 2 |  | 0
|  | m.č.25:2 |  | 2
| Celkem za | 4 Vodorovné konstukce |  |  | 0 | 37576
Díl: | 61 | Upravy povrchů vnitřní |  |  | 0
4 | 612 40-9991.R00 | Začištění kolem oken,dveří, obkladů - silikonování | m | 80.8 | 95 | 7676 | 0
|  | m.č.20:1,3+2,3*2+1+2,3*2+1,9+2,4*2+1*2 |  | 20.2 |  | 0
|  | m.č.22:1,3+2,3*2+1+2,3*2+1,9+2,4*2+1*2 |  | 20.2 |  | 0
|  | m.č.24:1,3+2,3*2+1+2,3*2+1,9+2,4*2+1*2 |  | 20.2 |  | 0
|  | m.č.25:1,3+2,3*2+1+2,3*2+1,9+2,4*2+1*2 |  | 20.2 |  | 0
5 | 612 42-1637.R00 | Přeštukování (přestěrkování) stávajících stěn, sjednocení povrchu | m2 | 326.4 | 260 | 84864
|  | m.č.20:(3,7+6,5)*2*4 |  | 81.6 |  | 0
|  | m.č.22:(3,7+6,5)*2*4 |  | 81.6 |  | 0
|  | m.č.24:(3,7+6,5)*2*4 |  | 81.6 |  | 0
|  | m.č.25:(3,7+6,5)*2*4 |  | 81.6 |  | 0
6 | 612 42-0001 | Omítka vnitřní zdiva, hrubá zatřená pod obklad | m2 | 25.88 | 190 | 4917.2
|  | m.č.20:1,9*1,3+2*2 |  | 6.47 |  | 0
|  | m.č.22:1,9*1,3+2*2 |  | 6.47 |  | 0
|  | m.č.24:1,9*1,3+2*2 |  | 6.47 |  | 0
|  | m.č.25:1,9*1,3+2*2 |  | 6.47 |  | 0
7 | 613 42-0002 | Přeštukování (přestěrkování) stávajících stropů, sjednocení povrchu | m2 | 96.2 | 260 | 25012
|  | m.č.20:3,7*6,5 |  | 24.05 |  | 0
|  | m.č.22:3,7*6,5 |  | 24.05 |  | 0
|  | m.č.24:3,7*6,5 |  | 24.05 |  | 0
|  | m.č.25:3,7*6,5 |  | 24.05 |  | 0
8 | 610 99-1111.R00 | Zakrývání výplní vnitřních otvorů | m2 | 38.11 | 15 | 571.65
|  | m.č.20:1,25*2,25+1,9*2,35+1*2,25 |  | 9.5275 |  | 0
|  | m.č.22:1,25*2,25+1,9*2,35+1*2,25 |  | 9.5275 |  | 0
|  | m.č.24:1,25*2,25+1,9*2,35+1*2,25 |  | 9.5275 |  | 0
|  | m.č.25:1,25*2,25+1,9*2,35+1*2,25 |  | 9.5275
| Celkem za | 61 Upravy povrchů vnitřní |  |  | 0 | 123040.85
Díl: | 64 | Výplně otvorů |  |  | 0
9 | 642 94-0001 | Repase stávajících dveří dvoukřídlých 1250*2250mm včetně zárubní, lišt a prahu, odstranění stávajícího nátěru, překytování, přebroušení, nový nátěr dveří a zárubní, repase kování a pantů, kování klika-klika, zámek FAB | ks | 4 | 35400 | 141600 | 0
|  | m.č.20:1 |  | 1 |  | 0
|  | m.č.22:1 |  | 1 |  | 0
|  | m.č.24:1 |  | 1 |  | 0
|  | m.č.25:1 |  | 1 |  | 0
10 | 643 94-0002 | Oprava stávajících dveří a zárubní jednokřídlých 950*2250mm, dle potřeby lokálně odstranit stávající nátěr, lokálně překytovat a přebrousit, nový nátěr dveří a zárubní v původním odstínu | ks | 3 | 23600 | 70800
|  | m.č.20:1 |  | 1 |  | 0
|  | m.č.22:1 |  | 1 |  | 0
|  | m.č.24:1 |  | 1 |  | 0
11 | 643 94-0003 | Oprava stávajících dveří a zárubní dvoukřídlých 1250*2250mm, dle potřeby lokálně odstranit stávající nátěr, lokálně překytovat a přebrousit, nový nátěr dveří a zárubní v původním odstínu | ks | 1 | 30400 | 30400
|  | m.č.25:1 |  | 1 |  | 0
12 | 643 94-0004 | Vertikální textilní zastiňovací žaluzie v pojezdové kolejnici, ruční ovládání | m2 | 22.88 | 686 | 15695.68
|  | m.č.20:2,2*2,6 |  | 5.72 |  | 0
|  | m.č.22:2,2*2,6 |  | 5.72
|  | m.č.24:2,2*2,6 |  | 5.72
|  | m.č.25:2,2*2,6 |  | 5.72
| Celkem za | 64 Výplně otvorů |  |  | 0 | 258495.68
Díl: | 9 | Ostatní konstrukce a práce |  |  | 0
13 | 784 01-1221 | Zakrytí stávající podlahy | m2 | 96.2 | 400 | 38480 | 0
|  | m.č.20:3,7*6,5 |  | 24.05 |  | 0
|  | m.č.22:3,7*6,5 |  | 24.05 |  | 0
|  | m.č.24:3,7*6,5 |  | 24.05 |  | 0
|  | m.č.25:3,7*6,5 |  | 24.05 |  | 0
14 | 952 000001 | Demontáž stávajícího vybavení místností, jeho přemístění v rámci objektu před provedením stavebních prací, případné zpětné přemístění a montáž po provedení stavebních prací - dle projektové dokumentace (včetně případné likvidace) | kpl | 1 | 35400 | 35400
15 | 952 000002 | Kabeláž a přípojná místa pro audiovizuální techniku, včetně zasekání do zdi a zednického začištění | kpl | 1 | 226647.98 | 226647.98
16 | 952 90-1111.R00 | Vyčištění budov | m2 | 96.2 | 74 | 7118.8 | 0
| Celkem za | 9 Ostatní konstrukce a práce |  |  | 0 | 307646.78
Díl: | 94 | Lešení a stavební výtahy |  |  | 0
17 | 941 95-5002.R00 | Lešení lehké pomocné, výška podlahy do 1,9 m | m2 | 250 | 50 | 12500 | 0
| Celkem za | 94 Lešení a stavební výtahy |  |  | 0 | 12500
Díl: | 96 | Bourání konstrukcí |  |  | 0
18 | 979 01-1121 | Otlučení omítek vnitřních stěn | m2 | 25.88 | 75 | 1941
|  | m.č.20:1,9*1,3+2*2 |  | 6.47 |  | 0
|  | m.č.22:1,9*1,3+2*2 |  | 6.47 |  | 0
|  | m.č.24:1,9*1,3+2*2 |  | 6.47 |  | 0
|  | m.č.25:1,9*1,3+2*2 |  | 6.47 |  | 0
19 | 979 01-0000 | Odsekání keramických obkladů | m2 | 25.88 | 84 | 2173.92
|  | m.č.20:1,9*1,3+2*2 |  | 6.47 |  | 0
|  | m.č.22:1,9*1,3+2*2 |  | 6.47 |  | 0
|  | m.č.24:1,9*1,3+2*2 |  | 6.47 |  | 0
|  | m.č.25:1,9*1,3+2*2 |  | 6.47 |  | 0
20 | 979 08-2111.R00 | Vnitrostaveništní doprava suti do 10 m | t | 11.6 | 383 | 4442.8 | 0
21 | 979 08-2121.R00 | Příplatek k vnitrost. dopravě suti za dalších 5 m | t | 46.4 | 42 | 1948.8 | 0
22 | 979 08-1111.R00 | Odvoz suti a vybour. hmot na skládku do 1 km | t | 11.6 | 365 | 4234 | 0
23 | 979 08-1121.R00 | Příplatek k odvozu za každý další 1 km | t | 220.4 | 14 | 3085.6 | 0
24 | 979 99-9999.R00 | Poplatek za skladku suti | t | 11.6 | 350 | 4060 | 0
| Celkem za | 96 Bourání konstrukcí |  |  | 0 | 21886.12
Díl: | 99 | Staveništní přesun hmot |  |  | 0
25 | 998 01-1001.R00 | Přesun hmot pro opravy a údržbu | t | 16.8 | 880 | 14784 | 0
| Celkem za | 99 Staveništní přesun hmot |  |  | 0 | 14784
Díl: | 720 | Zdravotechnická instalace |  |  | 0
26 | 720 00-0001 | Demontáž stávajícího umývadla, odvoz, likvidace | ks | 4 | 446 | 1784
27 | 720 00-0002 | Demontáž stávající baterie, odvoz likvidace | ks | 4 | 191 | 764
28 | 720 00-0003 | Úprava stávajícího vedení vody a kanalizace pro napojení nového zařizovacího předmětu a baterie | kpl | 4 | 1275 | 5100
29 | 720 00-0004 | Zednické přípomoce pro úpravy ZTI | hod | 6 | 500 | 3000 | 0
| Celkem za | 720 Zdravotechnická instalace |  |  | 0 | 10648
Díl: | 730 | Ústřední vytápění |  |  | 0
30 | 730 00-0001 | Demontáž stávajícího otopného tělesa, odvoz. likvidace | ks | 4 | 488 | 1952
31 | 730 00-0002 | Úprava stávajícího připojovacího potrubí pro osazení nového otopného tělesa (zasekání potrubí do zdi) | kpl | 4 | 825 | 3300
32 | 730 00-0003 | Nové otopné těleso včetně ventilu, radiátor typu VKU - univerzální pravo-levé spodní připojení, dvoudeskový radiátor bez vnitřního konvektoru s integrovaným termostatickým ventilem výkon min. 1562 W, D+M, osazení, připojení, m.č.20 | ks | 1 | 6240 | 6240
33 | 730 00-0004 | Nové otopné těleso včetně ventilu, radiátor typu VKU - univerzální pravo-levé spodní připojení, dvoudeskový radiátor bez vnitřního konvektoru s integrovaným termostatickým ventilem výkon min. 1562 W, D+M, osazení, připojení, m.č.22 | ks | 1 | 6240 | 6240
34 | 730 00-0005 | Nové otopné těleso včetně ventilu, radiátor typu VKU - univerzální pravo-levé spodní připojení, dvoudeskový radiátor bez vnitřního konvektoru s integrovaným termostatickým ventilem výkon min. 1562 W, D+M, osazení, připojení, m.č.24 | ks | 1 | 6240 | 6240
35 | 730 00-0006 | Nové otopné těleso včetně ventilu, radiátor typu VKU - univerzální pravo-levé spodní připojení, dvoudeskový radiátor bez vnitřního konvektoru s integrovaným termostatickým ventilem výkon min. 1562 W, D+M, osazení, připojení, m.č.25 | ks | 1 | 6240 | 6240
36 | 730 00-0007 | Nové připojovací Cu potrubí – Cu 15x1 včetně kolen a izolace | kpl | 4 | 4735 | 18940
37 | 730 00-0008 | Odzkoušení, zprovoznění | kpl | 1 | 2050 | 2050
38 | 730 00-0009 | Zednické přípomoce pro úpravy ÚT | hod | 8 | 500 | 4000 | 0
| Celkem za | 730 Ústřední vytápění |  |  | 0 | 55202
Díl: | 766 | Nábytek |  |  | 0
39 | 766 00-0001 | Vybavení nábytkem | kpl | 1 | 135600 | 135600
| Celkem za | 766 Nábytek |  |  | 0 | 135600
Díl: | 766 | Konstrukce truhlářské |  |  | 0
40 | 766 00-0001 | Lokální oprava stávající vlysové podlahy - šetrná demontáž poškozených vlysů + dodávka a doplnění nových vlysů - 40% | m2 | 96.2 | 800 | 76960 | 0
|  | m.č.20:3,7*6,5 |  | 24.05
|  | m.č.22:3,7*6,5 |  | 24.05
|  | m.č.24:3,7*6,5 |  | 24.05
|  | m.č.25:3,7*6,5 |  | 24.05
41 | 766 00-0002 | Olištování podlahy dřevěnou soklíkovou lištou včetně dodávky lišty | m | 81.6 | 99 | 8078.4
|  | m.č.20:(3,7+6,5)*2 |  | 20.4
|  | m.č.22:(3,7+6,5)*2 |  | 20.4
|  | m.č.24:(3,7+6,5)*2 |  | 20.4
|  | m.č.25:(3,7+6,5)*2 |  | 20.4
| Celkem za | 766 Konstrukce truhlářské |  |  | 0 | 85038.4
Díl: | 776 | Podlahy povlakové |  |  | 0
42 | 776 00-0001 | Demontáž stávající podlahové krytiny z PVC | m2 | 24.05 | 54 | 1298.7
|  | m.č.22:3,7*6,5 |  | 24.05
| Celkem za | 776 Podlahy povlakové |  |  | 0 | 1298.7
Díl: | 781 | Obklady keramické (+ koordinace u kuch. linek) |  |  | 0
43 | 781 00-0001 | Upravení vedení vody, kanalizace a elektro u zadní desky kuchyňské linky, koordinace s dodavatelem nábytku | kpl | 4 | 375 | 1500
|  | m.č.20, 22, 24, 25: 4*1 |  | 4
44 | 781 00-0002 | Obklad keramický dodávka+montáž, laserově řezané obkladačky s malými spárami | m2 | 9.88 | 2850 | 28158
|  | m.č.20:1,9*1,3 |  | 2.47
|  | m.č.22:1,9*1,3 |  | 2.47
|  | m.č.24:1,9*1,3 |  | 2.47
|  | m.č.25:1,9*1,3 |  | 2.47
| Celkem za | 781 Obklady keramické (+ koordinace u kuch. linek) |  |  | 0 | 29658
Díl: | 783 | Nátěry |  |  | 0
45 | 783 00-0001 | Zátěžový protiskluzný lazurovací nátěr podlahy (3x nátěr, přebroušení) - viz technická zpráva | m2 | 96.2 | 650 | 62530
|  | m.č.20:3,7*6,5 |  | 24.05
|  | m.č.22:3,7*6,5 |  | 24.05
|  | m.č.24:3,7*6,5 |  | 24.05
|  | m.č.25:3,7*6,5 |  | 24.05
46 | 783 00-0002 | Nátěr revizních dvířek o rozměru 400*400mm bílá barva | kus | 4 | 800 | 3200
|  | m.č.20:1 |  | 1
|  | m.č.22:1 |  | 1
|  | m.č.24:1 |  | 1
|  | m.č.25:1 |  | 1
| Celkem za | 783 Nátěry |  |  | 0 | 65730
Díl: | 784 | Malby |  |  | 0
47 | 784 45-0010.RAB | Oškrabání maleb stěn a stropů a ostění | m2 | 463.2 | 40 | 18528
|  | m.č.220:3,7*6,5+(6,5+6,5+3,7+3,7)*4+(1,2*2,25*2+1,2*1,25+1,9*0,5+2,3*0,5*2) |  | 115.8
|  | m.č.22:3,7*6,5+(6,5+6,5+3,7+3,7)*4+(1,2*2,25*2+1,2*1,25+1,9*0,5+2,3*0,5*2) |  | 115.8
|  | m.č.24:3,7*6,5+(6,5+6,5+3,7+3,7)*4+(1,2*2,25*2+1,2*1,25+1,9*0,5+2,3*0,5*2) |  | 115.8
|  | m.č.25:3,7*6,5+(6,5+6,5+3,7+3,7)*4+(1,2*2,25*2+1,2*1,25+1,9*0,5+2,3*0,5*2) |  | 115.8
48 | 784 45-0001 | Malba stěn a stropu bílá | m2 | 463.2 | 67 | 31034.4 | 0
|  | m.č.20:3,7*6,5+(6,5+6,5+3,7+3,7)*4+(1,2*2,25*2+1,2*1,25+1,9*0,5+2,3*0,5*2) |  | 115.8
|  | m.č.22:3,7*6,5+(6,5+6,5+3,7+3,7)*4+(1,2*2,25*2+1,2*1,25+1,9*0,5+2,3*0,5*2) |  | 115.8
|  | m.č.24:3,7*6,5+(6,5+6,5+3,7+3,7)*4+(1,2*2,25*2+1,2*1,25+1,9*0,5+2,3*0,5*2) |  | 115.8
|  | m.č.25:3,7*6,5+(6,5+6,5+3,7+3,7)*4+(1,2*2,25*2+1,2*1,25+1,9*0,5+2,3*0,5*2) |  | 115.8
| Celkem za | 784 Malby |  |  | 0 | 49562.4
Díl: | M21 | Elektromontáže+akustika+audioviz. technika |  |  | 0
49 | 210 00-0001 | Elektroinstalace silnoproud | kpl | 1 | 459300.99 | 459300.99 | 0
50 | 210 00-0002 | Elektroinstalace slaboproud | kpl | 1 | 489177.3874 | 489177.3874
51 | 210 00-0005 | Dodávka, montáž, kompletace a zprovoznění audiovizuální techniky | kpl | 0 |  | 0
52 | 210 00-0006 | Prostupy pro elektroinstalaci 300*150mm - vybourání otvoru+zednické začištění+dozdívka | kus | 8 | 1500 | 12000
53 | 210 00-0007 | Zednické přípomoce pro úpravy elektro | hod | 16 | 500 | 8000
| Celkem za | M21 Elektromontáže+akustika+audioviz. technika |  |  | 0 | 968478.3774
Díl: | M24 | Vzduchotechnika |  |  | 0 |  | 0
54 | 240 00-0001 | Demontáž stávajících VZT mřížek a osazení nových VZT mřížek 1000x250 mm, bílé | kus | 8 | 3500 | 28000
|  | m.č.20:2 |  | 2 |  | 0
|  | m.č.22:2 |  | 2 |  | 0
|  | m.č.24:2 |  | 2 |  | 0
|  | m.č.25:2 |  | 2 |  | 0
| Celkem za | M24 Vzduchotechnika |  |  | 0 | 28000
| Celkem za |  |  |  | 0 | 2205145.3074

## 2.NP
Položkový rozpočet
Stavba : |  | REKONSTRUKCE PROSTOR PRO DOKTORANDSKÁ STUDIA |  |  |  | 2.NP
Objekt : |  | FF UK OSIP PRAHA 1, NÁM. JANA PALACHA 2
P.č. | Číslo položky | Název položky | MJ | množství | cena / MJ | celkem (Kč)
Díl: | 4 | Vodorovné konstukce
1 | 400 00-0001 | SDK podhled včetně ocel roštu | m2 | 44.89 | 770 | 34565.3
|  | m.č.113:3*6,7 |  | 20.1
|  | m.č.115:3,7*6,7 |  | 24.79
2 | 400 00-0002 | Repase stávající větrací mřížky na stěně 600*600mm včetně ovládacího táhla, odstranit stávající nátěr, přebroušení, nový bílý nátěr , m.č. 116 | ks | 1 | 1500 | 1500
| Celkem za | 4 Vodorovné konstukce |  |  |  | 36065.3
Díl: | 61 | Upravy povrchů vnitřní
3 | 612 40-9991.R00 | Začištění kolem oken,dveří, obkladů - silikonování | m | 68.2 | 95 | 6479
|  | m.č.113:1,3+2,3*2+1,9+3,1*2+1*2 |  | 16
|  | m.č.115:1,3+2,3*2+1,9+3,1*2+1*2 |  | 16
|  | m.č.116:1,3+2,3*2+(1,9+3,1*2)*3+(1*2)*3 |  | 36.2
4 | 612 42-1637.R00 | Přeštukování (přestěrkování) stávajících stěn, sjednocení povrchu | m2 | 348.77 | 260 | 90680.2
|  | m.č.113:(6,7+6,7+3+3)*4,3+(1,9*0,5+3,1*0,5*2) |  | 87.47
|  | m.č.115:(6,7+6,7+3,7+3,7)*4,3+(1,9*0,5+3,1*0,5*2) |  | 93.49
|  | m.č.116:(6,7+6,7+11,4+11,4)*4,3+(1,9*0,5+3,1*0,5*2)*3 |  | 167.81
5 | 612 42-0001 | Omítka vnitřní zdiva, hrubá zatřená pod obklad | m2 | 20.35 | 190 | 3866.5
|  | m.č.113:1,9*1,3+2*2 |  | 6.47
|  | m.č.115:1,9*1,3+2*2 |  | 6.47
|  | m.č.116:1,9*1,3*3 |  | 7.41
6 | 610 99-1111.R00 | Zakrývání výplní vnitřních otvorů | m2 | 37.8875 | 15 | 568.3125
|  | m.č.113:1,25*2,25+1,9*3,1 |  | 8.7025
|  | m.č.115:1,25*2,25+1,9*3,1 |  | 8.7025
|  | m.č.116:1,25*2,25+1,9*3,1*3 |  | 20.4825
| Celkem za | 61 Upravy povrchů vnitřní |  |  |  | 101594.0125
Díl: | 64 | Výplně otvorů
7 | 642 94-0001 | Repase stávajících dveří dvoukřídlých 1250*2250mm včetně zárubní, lišt a prahu, odstranění stávajícího nátěru, překytování, přebroušení, nový nátěr, repase kování a pantů, kování klika-klika, zámek FAB | ks | 3 | 35400 | 106200
|  | m.č.113:1 |  | 1
|  | m.č.115:1 |  | 1
|  | m.č.116:1 |  | 1
8 | 643 94-0002 | Příplatek za dodávku a osazení elektronického zámku a čtečky dveří | ks | 1 | 15000 | 15000
|  | m.č.116:1 |  | 1
9 | 643 94-0003 | Vertikální textilní zastiňovací žaluzie v pojezdové kolejnici, ruční ovládání | m2 | 37.4 | 686 | 25656.4
|  | m.č.113:2,2*3,4 |  | 7.48
|  | m.č.115:2,2*3,4 |  | 7.48
|  | m.č.116:2,2*3,4*3 |  | 22.44
10 | 643 94-0004 | Zatemňovací rolety stahované svisle v pojezdech kolejnici na vnitřní straně okenního ostění, ruční ovládání | m2 | 25.92 | 1658 | 42975.36
|  | m.č.116:2,4*3,6*3 |  | 25.92
| Celkem za | 64 Výplně otvorů |  |  |  | 189831.76
Díl: | 9 | Ostatní konstrukce a práce
11 | 784 01-1221 | Zakrytí stávající podlahy | m2 | 121.27 | 400 | 48508
|  | m.č.113:3*6,7 |  | 20.1
|  | m.č.115:3,7*6,7 |  | 24.79
|  | m.č.116:11,4*6,7 |  | 76.38
12 | 952 000001 | Demontáž stávajícího vybavení místností, jeho přemístění v rámci objektu před provedením stavebních prací, případné zpětné přemístění a montáž po provedení stavebních prací - dle projektové dokumentace (včetně případné likvidace) | kpl | 1 | 54200 | 54200
13 | 952 000002 | Kabeláž a přípojná místa pro audiovizuální techniku, včetně zasekání do zdi a zednického začištění | kpl | 1 | 157412.112 | 157412.112
14 | 952 90-1111.R00 | Vyčištění budov | m2 | 121.27 | 74 | 8973.98
| Celkem za | 9 Ostatní konstrukce a práce |  |  |  | 269094.092
Díl: | 94 | Lešení a stavební výtahy
15 | 941 95-5002.R00 | Lešení lehké pomocné, výška podlahy do 1,9 m | m2 | 300 | 50 | 15000
| Celkem za | 94 Lešení a stavební výtahy |  |  |  | 15000
Díl: | 96 | Bourání konstrukcí
16 | 979 01-1121 | Otlučení omítek vnitřních stěn | m2 | 20.35 | 75 | 1526.25
|  | m.č.113:1,9*1,3+2*2 |  | 6.47
|  | m.č.115:1,9*1,3+2*2 |  | 6.47
|  | m.č.116:1,9*1,3*3 |  | 7.41
17 | 979 01-0000 | Odsekání keramických obkladů | m2 | 20.35 | 84 | 1709.4
|  | m.č.113:1,9*1,3+2*2 |  | 6.47
|  | m.č.115:1,9*1,3+2*2 |  | 6.47
|  | m.č.116:1,9*1,3*3 |  | 7.41
18 | 979 08-2111.R00 | Vnitrostaveništní doprava suti do 10 m | t | 10.2 | 383 | 3906.6
19 | 979 08-2121.R00 | Příplatek k vnitrost. dopravě suti za dalších 5 m | t | 40.8 | 42 | 1713.6
20 | 979 08-1111.R00 | Odvoz suti a vybour. hmot na skládku do 1 km | t | 10.2 | 365 | 3723
21 | 979 08-1121.R00 | Příplatek k odvozu za každý další 1 km | t | 193.8 | 14 | 2713.2
22 | 979 99-9999.R00 | Poplatek za skladku suti | t | 10.2 | 350 | 3570
| Celkem za | 96 Bourání konstrukcí |  |  |  | 18862.05
Díl: | 99 | Staveništní přesun hmot
23 | 998 01-1001.R00 | Přesun hmot pro opravy a údržbu | t | 14.2 | 880 | 12496
| Celkem za | 99 Staveništní přesun hmot |  |  |  | 12496
Díl: | 720 | Zdravotechnická instalace
24 | 720 00-0001 | Demontáž stávajícího umývadla, odvoz, likvidace | ks | 2 | 446 | 892
25 | 720 00-0002 | Demontáž stávající baterie, odvoz likvidace | ks | 2 | 191 | 382
26 | 720 00-0003 | Úprava stávajícího vedení vody a kanalizace pro napojení nového zařizovacího předmětu a baterie | kpl | 2 | 1275 | 2550
27 | 720 00-0004 | Zednické přípomoce pro úpravy ZTI | hod | 4.5 | 500 | 2250
| Celkem za | 720 Zdravotechnická instalace |  |  |  | 6074
Díl: | 730 | Ústřední vytápění
28 | 730 00-0001 | Demontáž stávajícího otopného tělesa, odvoz. likvidace | ks | 4 | 488 | 1952
29 | 730 00-0002 | Úprava stávajícího připojovacího potrubí pro osazení nového otopného tělesa (zasekání potrubí do zdi) | kpl | 4 | 825 | 3300
30 | 730 00-0003 | Nové otopné těleso včetně ventilu, radiátor typu VKU - univerzální pravo-levé spodní připojení, dvoudeskový radiátor bez vnitřního konvektoru s integrovaným termostatickým ventilem výkon min. 1367 W, D+M, osazení, připojení, m.č.113 | ks | 1 | 5816 | 5816
31 | 730 00-0004 | Nové otopné těleso včetně ventilu, radiátor typu VKU - univerzální pravo-levé spodní připojení, dvoudeskový radiátor bez vnitřního konvektoru s integrovaným termostatickým ventilem výkon min. 1544 W, D+M, osazení, připojení, m.č.115 | ks | 1 | 6240 | 6240
32 | 730 00-0005 | Nové otopné těleso včetně ventilu, radiátor typu VKU - univerzální pravo-levé spodní připojení, dvoudeskový radiátor bez vnitřního konvektoru s integrovaným termostatickým ventilem celkový výkon obou těles min. 4751 W, D+M, osazení, připojení, m.č.116 | ks | 2 | 7299 | 14598
33 | 730 00-0006 | Nové připojovací Cu potrubí – Cu 15x1 včetně kolen a izolace | kpl | 4 | 4735 | 18940
34 | 730 00-0007 | Odzkoušení, zprovoznění | kpl | 1 | 2050 | 2050
35 | 730 00-0008 | Zednické přípomoce pro úpravy ÚT | hod | 6 | 500 | 3000
| Celkem za | 730 Ústřední vytápění |  |  |  | 55896
Díl: | 766 | Nábytek
36 | 766 00-0001 | Vybavení nábytkem | kpl | 1 | 409200 | 409200
| Celkem za | 766 Nábytek |  |  |  | 409200
Díl: | 766 | Konstrukce truhlářské
37 | 766 00-0001 | Lokální oprava stávající vlysové podlahy - šetrná demontáž poškozených vlysů + dodávka a doplnění nových vlysů 40% | m2 | 121.27 | 800 | 97016
|  | m.č.113:3*6,7 |  | 20.1
|  | m.č.115:3,7*6,7 |  | 24.79
|  | m.č.116:11,4*6,7 |  | 76.38
38 | 766 00-0002 | Olištování podlahy dřevěnou soklíkovou lištou včetně dodávky lišty | m | 76.4 | 99 | 7563.6
|  | m.č.113:(3+6,7)*2 |  | 19.4
|  | m.č.115:(3,7+6,7)*2 |  | 20.8
|  | m.č.116:(11,4+6,7)*2 |  | 36.2
| Celkem za | 766 Konstrukce truhlářské |  |  |  | 104579.6
Díl: | 776 | Podlahy povlakové
39 | 776 00-0001 | Demontáž stávající podlahové krytiny z PVC a koberců | m2 | 101.17 | 54 | 5463.18
|  | m.č.115:3,7*6,7 |  | 24.79
|  | m.č.116:11,4*6,7 |  | 76.38
| Celkem za | 776 Podlahy povlakové |  |  |  | 5463.18
Díl: | 781 | Obklady keramické (+ koordinace u kuch. linek)
40 | 781 00-0001 | Upravení vedení vody, kanalizace a elektro u zadní desky kuchyňské linky, koordinace s dodavatelem nábytku | kpl | 2 | 375 | 750
|  | m.č.113: 1 |  | 1
|  | m.č.115: 1 |  | 1
41 | 781 00-0002 | Obklad keramický dodávka+montáž, laserově řezané obkladačky s malými spárami | m2 | 12.35 | 2850 | 35197.5
|  | m.č.113:1,9*1,3 |  | 2.47
|  | m.č.115:1,9*1,3 |  | 2.47
|  | m.č.116:1,9*1,3*3 |  | 7.41
| Celkem za | 781 Obklady keramické (+ koordinace u kuch. linek) |  |  |  | 35947.5
Díl: | 783 | Nátěry
42 | 783 00-0001 | Zátěžový protiskluzný lazurovací nátěr podlahy (3x nátěr, přebroušení) - viz technická zpráva | m2 | 121.27 | 650 | 78825.5
|  | m.č.113:3*6,7 |  | 20.1
|  | m.č.115:3,7*6,7 |  | 24.79
|  | m.č.116:11,4*6,7 |  | 76.38
43 | 783 00-0002 | Nátěr revizních dvířek o rozměru 400*400mm bílá barva | ks | 6 | 800 | 4800
|  | m.č.113:2 |  | 2
|  | m.č.115:2 |  | 2
|  | m.č.116:2 |  | 2
44 | 784 00-0001 | Dvířka stávající nový nátěr 600*600mm bílá barva | kus | 1 | 1000 | 1000
| Celkem za | 783 Nátěry |  |  |  | 84625.5
Díl: | 784 | Malby
45 | 784 45-0010.RAB | Oškrabání maleb stěn a ostění | m2 | 425.15 | 40 | 17006
|  | m.č.113:(6,7+6,7+3+3)*4,3+(1,9*0,5+3,1*0,5*2) |  | 87.47
|  | m.č.115:(6,7+6,7+3,7+3,7)*4,3+(1,9*0,5+3,1*0,5*2) |  | 93.49
|  | m.č.116:11,4*6,7+(6,7+6,7+11,4+11,4)*4,3+(1,9*0,5+3,1*0,5*2)*3 |  | 244.19
46 | 784 45-0001 | Malba stěn a stropu bílá včetně penetrace | m2 | 470.04 | 67 | 31492.68
|  | m.č.113:3*6,7+(6,7+6,7+3+3)*4,3+(1,9*0,5+3,1*0,5*2) |  | 107.57
|  | m.č.115:3,7*6,7+(6,7+6,7+3,7+3,7)*4,3+(1,9*0,5+3,1*0,5*2) |  | 118.28
|  | m.č.116:11,4*6,7+(6,7+6,7+11,4+11,4)*4,3+(1,9*0,5+3,1*0,5*2)*3 |  | 244.19
| Celkem za | 784 Malby |  |  |  | 48498.68
Díl: | M21 | Elektromontáže+akustika+audioviz. technika
47 | 210 00-0001 | Elektroinstalace silnoproud | kpl | 1 | 529647.39 | 529647.39
48 | 210 00-0002 | Elektroinstalace slaboproud | kpl | 1 | 485641.5487 | 485641.5487
49 | 210 00-0003 | D+M - Akustický podhled - Absorbční | m2 | 29.5 | 2826 | 83367
50 | 210 00-0004 | D+M - Akustický podhled - Nízkofrekvenční | m2 | 36 | 3658.5 | 131706
51 | 210 00-0005 | D+M - nízkofrekvenční rezonator | m2 | 15.5 | 3987 | 61798.5
52 | 210 00-0006 | D+M - stěnový akustický obklad | m2 | 10 | 4201.2 | 42012
53 | 210 00-0007 | Akustická měření, projekční činnost a související náklady - ochrana a zakrytí konstrukcí, lešení, doprava a přesun hmot, dílenská dokumentace, měření doby dozvuku - etapové, měření doby dozvuku - závěrečné | kpl | 1 | 58500 | 58500
54 | 210 00-0008 | Dodávka, montáž, kompletace a zprovoznění audiovizuální techniky | kpl | 0 | 0 | 0
55 | 210 00-0009 | Prostupy pro elektroinstalaci 300*150mm - vybourání otvoru+zednické začištění+dozdívka | kus | 6 | 1500 | 9000
56 | 210 00-0010 | Zednické přípomoce pro úpravy elektro | hod | 12 | 500 | 6000
| Celkem za | M21 Elektromontáže+akustika+audioviz. technika |  |  |  | 1407672.4387
| Celkem za |  |  |  |  | 2800900.1132

## 3.NP
Položkový rozpočet
Stavba : |  | REKONSTRUKCE PROSTOR PRO DOKTORANDSKÁ STUDIA |  |  |  | 3.NP
Objekt : |  | FF UK OSIP PRAHA 1, NÁM. JANA PALACHA 2
P.č. | Číslo položky | Název položky | MJ | množství | cena / MJ | celkem (Kč)
Díl: | 4 | Vodorovné konstukce
1 | 400 00-0001 | Částečná demontáž a opětovná montáž SDK podhledu v místě vytvoření prostupů v bočních stěnách pro vedení elektrorozvodů, přesěrkování, přebroušení. | m2 | 10 | 1150 | 11500
|  | m.č.217:2*1*1 |  | 2
|  | m.č.218:2*1*1 |  | 2
|  | m.č.219A:2*1*1 |  | 2
|  | m.č.219B:2*1*1 |  | 2
|  | m.č.219C:2*1*1 |  | 2
2 | 400 00-0002 | Renovace stávajícího SDK podhledu - lokální přestěrkování a celkové přebroušení | m2 | 96.56 | 280 | 27036.8
|  | m.č.218:3,2*6,8 |  | 21.76
|  | m.č.219A:3,7*6,8 |  | 25.16
|  | m.č.219B:3,7*6,8 |  | 25.16
|  | m.č.219C:3,6*6,8 |  | 24.48
| Celkem za | 4 Vodorovné konstukce |  |  |  | 38536.8
Díl: | 61 | Upravy povrchů vnitřní
3 | 612 40-9991.R00 | Začištění kolem oken,dveří, obkladů - silikonování | m | 99.15 | 95 | 9419.25
|  | m.č.217:1,7+2,9*2+3,1+2,9*2+1,25+2,3*2 |  | 22.25
|  | m.č.218:1,3*3+2,3*2*3+1,9+2,9*2 |  | 25.4
|  | m.č.219A:1,9+2,9*2+1,3+2,3*2 |  | 13.6
|  | m.č.219B:1,9+2,9*2+1,3+2,3*2 |  | 13.6
|  | m.č.219C:1,9+2,9*2+1,3*2+2,3*2*2+0,8+2*2 |  | 24.3
4 | 612 42-1637.R00 | Přeštukování (přestěrkování) stávajících stěn, sjednocení povrchu | m2 | 462.6 | 260 | 120276
|  | m.č.217:(6,7+10,4)*2*3,6 |  | 123.12
|  | m.č.218:(3,2+6,8)*2*4,1 |  | 82
|  | m.č.219A:(3,7+6,8)*2*4,1 |  | 86.1
|  | m.č.219B:(3,7+6,8)*2*4,1 |  | 86.1
|  | m.č.219C:(3,6+6,8)*2*4,1 |  | 85.28
5 | 612 42-0001 | Omítka vnitřní zdiva, hrubá zatřená pod obklad | m2 | 23.64 | 190 | 4491.6
|  | m.č.217:1,7*1,2+3,1*1,2 |  | 5.76
|  | m.č.218:1,9*1,3 |  | 2.47
|  | m.č.219A:2*2+1,9*1,3 |  | 6.47
|  | m.č.219B:2*2+1,9*1,3 |  | 6.47
|  | m.č.219C:1,9*1,3 |  | 2.47
6 | 613 42-0002 | Přeštukování (přestěrkování) stávajících stropů, sjednocení povrchu | m2 | 96.56 | 260 | 25105.6
|  | m.č.218:3,2*6,8 |  | 21.76
|  | m.č.219A:3,7*6,8 |  | 25.16
|  | m.č.219B:3,7*6,8 |  | 25.16
|  | m.č.219C:3,6*6,8 |  | 24.48
7 | 610 99-1111.R00 | Zakrývání výplní vnitřních otvorů | m2 | 61.48 | 15 | 922.2
|  | m.č.217:1,7*2,9+3,1*2,9+1,3*2,3 |  | 16.91
|  | m.č.218:1,3*2,3*3+1,9*2,9 |  | 14.48
|  | m.č.219A:1,9*2,9+1,3*2,3 |  | 8.5
|  | m.č.219B:1,9*2,9+1,3*2,3 |  | 8.5
|  | m.č.219C:1,9*2,9+1,3*2,3*2+0,8*2 |  | 13.09
| Celkem za | 61 Upravy povrchů vnitřní |  |  |  | 160214.65
Díl: | 64 | Výplně otvorů
8 | 642 94-0001 | Repase stávajících dveří dvoukřídlých 1250*2250mm včetně zárubní, lišt a prahu, odstranění stávajícího nátěru, překytování, přebroušení, nový nátěr, repase kování a pantů, kování klika-klika, zámek FAB | ks | 5 | 35400 | 177000
|  | m.č.217:1 |  | 1
|  | m.č.218:1 |  | 1
|  | m.č.219A:1 |  | 1
|  | m.č.219B:1 |  | 1
|  | m.č.219C:1 |  | 1
9 | 643 94-0002 | Příplatek za dodávku a osazení elektronického zámku a čtečky dveří | ks | 1 | 15000 | 15000
|  | m.č.217:1 |  | 1
10 | 643 94-0003 | Lokální oprava desky zakrývající dveře | ks | 1 | 3000 | 3000
|  | m.č.217:1 |  | 1
11 | 643 94-0004 | Oprava stávajících dveří a zárubní jednokřídlých 800*1970mm, dle potřeby lokálně odstranit stávající nátěr, lokálně překytovat a přebrousit, nový nátěr dveří a zárubní v původním odstínu | ks | 2 | 20700 | 41400
|  | m.č.219B:1 |  | 1
|  | m.č.219C:1 |  | 1
12 | 643 94-0005 | Oprava stávajících dveří a zárubní dvoukřídlých 1250*2250mm, dle potřeby lokálně odstranit stávající nátěr, lokálně překytovat a přebrousit, nový nátěr dveří a zárubní v původním odstínu | ks | 3 | 30400 | 91200
|  | m.č.218:2 |  | 2
|  | m.č.219C:1 |  | 1
13 | 643 94-0006 | Vertikální textilní zastiňovací žaluzie v pojezdové kolejnici, ruční ovládání | m2 | 45.44 | 686 | 31171.84
|  | m.č.217:3,4*3,2+2*3,2 |  | 17.28
|  | m.č.218:2,2*3,2 |  | 7.04
|  | m.č.219A:2,2*3,2 |  | 7.04
|  | m.č.219B:2,2*3,2 |  | 7.04
|  | m.č.219C:2,2*3,2 |  | 7.04
14 | 643 94-0007 | Zatemňovací rolety stahované svisle v pojezdech kolejnici na vnitřní straně okenního ostění, ruční ovládání | m2 | 19.72 | 1658 | 32695.76
|  | m.č.217:3,6*3,4+2,2*3,4 |  | 19.72
| Celkem za | 64 Výplně otvorů |  |  |  | 391467.6
Díl: | 9 | Ostatní konstrukce a práce
15 | 784 01-1221 | Zakrytí stávající podlahy | m2 | 166.24 | 400 | 66496
|  | m.č.217:6,7*10,4 |  | 69.68
|  | m.č.218:3,2*6,8 |  | 21.76
|  | m.č.219A:3,7*6,8 |  | 25.16
|  | m.č.219B:3,7*6,8 |  | 25.16
|  | m.č.219C:3,6*6,8 |  | 24.48
16 | 952 000001 | Demontáž stávajícího vybavení místností, jeho přemístění v rámci objektu před provedením stavebních prací, případné zpětné přemístění a montáž po provedení stavebních prací - dle projektové dokumentace (včetně případné likvidace) | kpl | 1 | 72100 | 72100
17 | 952 000002 | Kabeláž a přípojná místa pro audiovizuální techniku, včetně zasekání do zdi a zednického začištění | kpl | 1 | 78706.056 | 78706.056
18 | 952 90-1111.R00 | Vyčištění budov | m2 | 166.24 | 74 | 12301.76
| Celkem za | 9 Ostatní konstrukce a práce |  |  |  | 229603.816
Díl: | 94 | Lešení a stavební výtahy
19 | 941 95-5002.R00 | Lešení lehké pomocné, výška podlahy do 1,9 m | m2 | 400 | 50 | 20000
| Celkem za | 94 Lešení a stavební výtahy |  |  |  | 20000
Díl: | 96 | Bourání konstrukcí
20 | 979 01-1121 | Otlučení omítek vnitřních stěn | m2 | 23.64 | 75 | 1773
|  | m.č.217:1,7*1,2+3,1*1,2 |  | 5.76
|  | m.č.218:1,9*1,3 |  | 2.47
|  | m.č.219A:2*2+1,9*1,3 |  | 6.47
|  | m.č.219B:2*2+1,9*1,3 |  | 6.47
|  | m.č.219C:1,9*1,3 |  | 2.47
21 | 979 01-0000 | Odsekání keramických obkladů | m2 | 23.64 | 84 | 1985.76
|  | m.č.217:1,7*1,2+3,1*1,2 |  | 5.76
|  | m.č.218:1,9*1,3 |  | 2.47
|  | m.č.219A:2*2+1,9*1,3 |  | 6.47
|  | m.č.219B:2*2+1,9*1,3 |  | 6.47
|  | m.č.219C:1,9*1,3 |  | 2.47
22 | 979 08-2111.R00 | Vnitrostaveništní doprava suti do 10 m | t | 12.8 | 383 | 4902.4
23 | 979 08-2121.R00 | Příplatek k vnitrost. dopravě suti za dalších 5 m | t | 51.2 | 42 | 2150.4
24 | 979 08-1111.R00 | Odvoz suti a vybour. hmot na skládku do 1 km | t | 12.8 | 365 | 4672
25 | 979 08-1121.R00 | Příplatek k odvozu za každý další 1 km | t | 243.2 | 14 | 3404.8
26 | 979 99-9999.R00 | Poplatek za skladku suti | t | 12.8 | 350 | 4480
| Celkem za | 96 Bourání konstrukcí |  |  |  | 23368.36
Díl: | 99 | Staveništní přesun hmot
27 | 998 01-1001.R00 | Přesun hmot pro opravy a údržbu | t | 22.6 | 880 | 19888
| Celkem za | 99 Staveništní přesun hmot |  |  |  | 19888
Díl: | 720 | Zdravotechnická instalace
28 | 720 00-0001 | Demontáž stávajícího umývadla, odvoz, likvidace | ks | 3 | 446 | 1338
29 | 720 00-0002 | Demontáž stávající baterie, odvoz likvidace | ks | 3 | 191 | 573
30 | 720 00-0003 | Úprava stávajícího vedení vody a kanalizace pro napojení nového zařizovacího předmětu a baterie u zadní desky kuchyňské linky | kpl | 2 | 1275 | 2550
31 | 720 00-0004 | Osazení a napojení nového zařizovacího předmětu (umývadla) a umyvadlové baterie - m.č.217 | ks | 1 | 4394 | 4394
32 | 720 00-0005 | Zednické přípomoce pro úpravy ZTI | hod | 7.5 | 500 | 3750
| Celkem za | 720 Zdravotechnická instalace |  |  |  | 12605
Díl: | 730 | Ústřední vytápění
33 | 730 00-0001 | Demontáž stávajícího otopného tělesa, odvoz. likvidace | ks | 6 | 488 | 2928
34 | 730 00-0002 | Úprava stávajícího připojovacího potrubí pro osazení nového otopného tělesa (zasekání potrubí do zdi) | kpl | 6 | 825 | 4950
35 | 730 00-0003 | Nové otopné těleso včetně ventilu, radiátor typu VKU - univerzální pravo-levé spodní připojení, dvoudeskový radiátor bez vnitřního konvektoru s integrovaným termostatickým ventilem výkon min. 1578 W, D+M, osazení, připojení, m.č.219A | ks | 1 | 6240 | 6240
36 | 730 00-0004 | Nové otopné těleso včetně ventilu, radiátor typu VKU - univerzální pravo-levé spodní připojení, dvoudeskový radiátor bez vnitřního konvektoru s integrovaným termostatickým ventilem výkon min. 1576 W, D+M, osazení, připojení, m.č.219B | ks | 1 | 6240 | 6240
37 | 730 00-0005 | Nové otopné těleso včetně ventilu, radiátor typu VKU - univerzální pravo-levé spodní připojení, dvoudeskový radiátor bez vnitřního konvektoru s integrovaným termostatickým ventilem výkon min. 1549 W, D+M, osazení, připojení, m.č.219C | ks | 1 | 6240 | 6240
38 | 730 00-0006 | Nové otopné těleso včetně ventilu, radiátor typu VKU - univerzální pravo-levé spodní připojení, dvoudeskový radiátor bez vnitřního konvektoru s integrovaným termostatickým ventilem výkon min. 1379 W, D+M, osazení, připojení, m.č.218 | ks | 1 | 5816 | 5816
39 | 730 00-0007 | Nové otopné těleso včetně ventilu, radiátor typu VKU - univerzální pravo-levé spodní připojení, dvoudeskový radiátor bez vnitřního konvektoru s integrovaným termostatickým ventilem celkový výkon obou těles min. 5027 W, D+M, osazení, připojení, m.č.217 | ks | 2 | 7866 | 15732
40 | 730 00-0008 | Nové připojovací Cu potrubí – Cu 15x1 včetně kolen a izolace | kpl | 6 | 4735 | 28410
41 | 730 00-0009 | Odzkoušení, zprovoznění | kpl | 1 | 2050 | 2050
42 | 730 00-0010 | Zednické přípomoce pro úpravy ÚT | hod | 10 | 500 | 5000
| Celkem za | 730 Ústřední vytápění |  |  |  | 83606
Díl: | 766 | Nábytek
43 | 766 00-0001 | Vybavení nábytkem | kpl | 1 | 90400 | 90400
| Celkem za | 766 Nábytek |  |  |  | 90400
Díl: | 766 | Konstrukce truhlářské
44 | 766 00-0001 | Lokální oprava stávající vlysové podlahy - šetrná demontáž poškozených vlysů + dodávka a doplnění nových vlysů - 40% | m2 | 166.24 | 800 | 132992
|  | m.č.217:6,7*10,4 |  | 69.68
|  | m.č.218:3,2*6,8 |  | 21.76
|  | m.č.219A:3,7*6,8 |  | 25.16
|  | m.č.219B:3,7*6,8 |  | 25.16
|  | m.č.219C:3,6*6,8 |  | 24.48
45 | 766 00-0002 | Olištování podlahy dřevěnou soklíkovou lištou včetně dodávky lišty | m | 117 | 99 | 11583
|  | m.č.217:(6,7+10,4)*2 |  | 34.2
|  | m.č.218:(3,2+6,8)*2 |  | 20
|  | m.č.219A:(3,7+6,8)*2 |  | 21
|  | m.č.219B:(3,7+6,8)*2 |  | 21
|  | m.č.219C:(3,6+6,8)*2 |  | 20.8
| Celkem za | 766 Konstrukce truhlářské |  |  |  | 144575
Díl: | 776 | Podlahy povlakové
46 | 776 00-0001 | Demontáž stávající podlahové krytiny z PVC | m2 | 166.24 | 54 | 8976.96
|  | m.č.217:6,7*10,4 |  | 69.68
|  | m.č.218:3,2*6,8 |  | 21.76
|  | m.č.219A:3,7*6,8 |  | 25.16
|  | m.č.219B:3,7*6,8 |  | 25.16
|  | m.č.219C:3,6*6,8 |  | 24.48
| Celkem za | 776 Podlahy povlakové |  |  |  | 8976.96
Díl: | 781 | Obklady keramické
47 | 781 00-0001 | Obklad keramický dodávka+montáž | m2 | 3 | 1110 | 3330
|  | m.č.217:1,5*2 |  | 3
48 | 781 00-0002 | Obklad keramický dodávka+montáž, laserově řezané obkladačky s malými spárami | m2 | 15.64 | 2850 | 44574
|  | m.č.217:1,7*1,2+3,1*1,2 |  | 5.76
|  | m.č.218:1,9*1,3 |  | 2.47
|  | m.č.219A:1,9*1,3 |  | 2.47
|  | m.č.219B:1,9*1,3 |  | 2.47
|  | m.č.219C:1,9*1,3 |  | 2.47
| Celkem za | 781 Obklady keramické |  |  |  | 47904
Díl: | 783 | Nátěry
49 | 783 00-0001 | Zátěžový protiskluzný lazurovací nátěr podlahy (3x nátěr, přebroušení) - viz technická zpráva | m2 | 166.24 | 650 | 108056
|  | m.č.217:6,7*10,4 |  | 69.68
|  | m.č.218:3,2*6,8 |  | 21.76
|  | m.č.219A:3,7*6,8 |  | 25.16
|  | m.č.219B:3,7*6,8 |  | 25.16
|  | m.č.219C:3,6*6,8 |  | 24.48
| Celkem za | 783 Nátěry |  |  |  | 108056
Díl: | 784 | Malby
50 | 784 45-0010.RAB | Oškrabání maleb stěn a stropů a ostění | m2 | 591.61 | 40 | 23664.4
|  | m.č.217:(6,7+10,4)*2*3,6+(1,7+2,9*2+3,1+2,9*2)*0,5 |  | 131.32
|  | m.č.218:3,2*6,8+(3,2+6,8)*2*4,1+(1,9+2,9*2+1,3+2,3*2)*0,5 |  | 110.56
|  | m.č.219A:3,7*6,8+(3,7+6,8)*2*4,1+(1,9+2,9*2)*0,5 |  | 115.11
|  | m.č.219B:3,7*6,8+(3,7+6,8)*2*4,1+(1,9+2,9*2+1,3+2,3*2)*0,5 |  | 118.06
|  | m.č.219C:3,6*6,8+(3,6+6,8)*2*4,1+(1,9+2,9*2+1,3+2,3*2)*0,5 |  | 116.56
51 | 784 45-0001 | Malba stěn a stropu bílá | m2 | 591.61 | 67 | 39637.87
|  | m.č.217:(6,7+10,4)*2*3,6+(1,7+2,9*2+3,1+2,9*2)*0,5 |  | 131.32
|  | m.č.218:3,2*6,8+(3,2+6,8)*2*4,1+(1,9+2,9*2+1,3+2,3*2)*0,5 |  | 110.56
|  | m.č.219A:3,7*6,8+(3,7+6,8)*2*4,1+(1,9+2,9*2)*0,5 |  | 115.11
|  | m.č.219B:3,7*6,8+(3,7+6,8)*2*4,1+(1,9+2,9*2+1,3+2,3*2)*0,5 |  | 118.06
|  | m.č.219C:3,6*6,8+(3,6+6,8)*2*4,1+(1,9+2,9*2+1,3+2,3*2)*0,5 |  | 116.56
| Celkem za | 784 Malby |  |  |  | 63302.27
Díl: | M21 | Elektromontáže+akustika+audioviz. technika
52 | 210 00-0001 | Elektroinstalace silnoproud | kpl | 1 | 557410.84 | 557410.84
53 | 210 00-0002 | Elektroinstalace slaboproud | kpl | 1 | 668488.5872 | 668488.5872
54 | 210 00-0003 | D+M - Akustický podhled - Absorbční | m2 | 14.4 | 3478.5 | 50090.4
55 | 210 00-0004 | Akustická měření, projekční činnost a související náklady - ochrana a zakrytí konstrukcí, lešení, doprava a přesun hmot, dílenská dokumentace, měření doby dozvuku - etapové, měření doby dozvuku - závěrečné | kpl | 1 | 50500 | 50500
56 | 210 00-0005 | Dodávka, montáž, kompletace a zprovoznění audiovizuální techniky | kpl | 0 | 0 | 0
57 | 210 00-0006 | Prostupy pro elektroinstalaci 300*150mm - vybourání otvoru+zednické začištění+dozdívka | kus | 10 | 1500 | 15000
58 | 210 00-0007 | Zednické přípomoce pro úpravy elektro | hod | 20 | 500 | 10000
| Celkem za | M21 Elektromontáže+akustika+audioviz. technika |  |  |  | 1351489.8272
Díl: | M24 | Vzduchotechnika
59 | 240 00-0001 | Demontáž stávajících VZT mřížek a osazení nových VZT mřížek 1000x250 mm, bílé | kus | 8 | 3500 | 28000
|  | m.č.218:2 |  | 2
|  | m.č.219A:2 |  | 2
|  | m.č.219B:2 |  | 2
|  | m.č.219C:2 |  | 2
| Celkem za | M24 Vzduchotechnika |  |  |  | 28000
| Celkem za |  |  |  |  | 2821994.2832

## 4.NP
Položkový rozpočet
Stavba : |  | REKONSTRUKCE PROSTOR PRO DOKTORANDSKÁ STUDIA |  |  |  | 4.NP
Objekt : |  | FF UK OSIP PRAHA 1, NÁM. JANA PALACHA 2
P.č. | Číslo položky | Název položky | MJ | množství | cena / MJ | celkem (Kč)
Díl: | 4 | Vodorovné konstukce
1 | 400 00-0001 | Částečná demontáž a opětovná montáž SDK podhledu v místě vytvoření prostupů v bočních stěnách pro vedení elektrorozvodů, přesěrkování, přebroušení. | m2 | 14 | 1150 | 16100
|  | m.č.304:2*1*1 |  | 2
|  | m.č.317:2*1*1 |  | 2
|  | m.č.319:2*1*1 |  | 2
|  | m.č.320:2*1*1 |  | 2
|  | m.č.321:2*1*1 |  | 2
|  | m.č.325:2*1*1 |  | 2
|  | m.č.326:2*1*1 |  | 2
2 | 400 00-0002 | Renovace stávajícího SDK podhledu - lokální přestěrkování a celkové přebroušení | m2 | 155.72 | 280 | 43601.6
|  | m.č.320:6,8*3,7 |  | 25.16
|  | m.č.321:6,8*3,7 |  | 25.16
|  | m.č.325:6,8*8,5 |  | 57.8
|  | m.č.326:5,6*8,5 |  | 47.6
3 | 400 00-0003 | SDK podhled včetně ocel roštu | m2 | 25.16 | 770 | 19373.2
|  | m.č.304:6,8*3,7 |  | 25.16
4 | 400 00-0004 | Repase stávající větrací mřížky na stěně 600*600mm všetně ovládacího táhla, odstranit stávající nátěr, přebroušení, nový bílý nátěr , m.č. 317 | ks | 1 | 1500 | 1500
| Celkem za | 4 Vodorovné konstukce |  |  |  | 80574.8
Díl: | 61 | Upravy povrchů vnitřní
5 | 612 40-9991.R00 | Začištění kolem oken,dveří, obkladů - silikonování | m | 127.5 | 95 | 12112.5
|  | m.č.304:1,9+2,4*2+1,3+2,3*2 |  | 12.6
|  | m.č.317:1,3+2,3*2+1,7+2,4*2+3,1+2,4*2 |  | 20.3
|  | m.č.319:1,9*2+2,4*2*2+1,3+2,3*2 |  | 19.3
|  | m.č.320:1,9+2,4*2+1,3+2,3*2 |  | 12.6
|  | m.č.321:1,9+2,4*2+1,3+2,3*2 |  | 12.6
|  | m.č.325:1,6+2,4*2+2,3+2,4*2+1,3*3+2,3*2*3 |  | 31.2
|  | m.č.326:2,3+2,4*2+1,3*2+2,3*2*2 |  | 18.9
6 | 612 42-1637.R00 | Přeštukování (přestěrkování) stávajících stěn, sjednocení povrchu | m2 | 695.52 | 260 | 180835.2
|  | m.č.304:(6,8+3,7)*2*3,7 |  | 77.7
|  | m.č.317:(6,7+10,4)*2*3,5 |  | 119.7
|  | m.č.319:(6,8+7,6)*2*3,5 |  | 100.8
|  | m.č.320:(6,8+3,7)*2*4 |  | 84
|  | m.č.321:(6,8+3,7)*2*4 |  | 84
|  | m.č.325:(6,8+8,5)*2*3,9 |  | 119.34
|  | m.č.326:(5,6+8,5)*2*3,9 |  | 109.98
7 | 612 42-0001 | Omítka vnitřní zdiva, hrubá zatřená pod obklad | m2 | 42.65 | 190 | 8103.5
|  | m.č.304:1,9*1,3 |  | 2.47
|  | m.č.317:1,7*1,3+3,1*1,3+2*2 |  | 10.24
|  | m.č.319:1,9*1,3*2+2*2 |  | 8.94
|  | m.č.320:1,9*1,3 |  | 2.47
|  | m.č.321:1,9*1,3 |  | 2.47
|  | m.č.325:1,6*1,3+2,3*1,3+2*2 |  | 9.07
|  | m.č.326:2,3*1,3+2*2 |  | 6.99
8 | 613 42-0002 | Přeštukování (přestěrkování) stávajících stropů, sjednocení povrchu | m2 | 155.72 | 260 | 40487.2
|  | m.č.320:6,8*3,7 |  | 25.16
|  | m.č.321:6,8*3,7 |  | 25.16
|  | m.č.325:6,8*8,5 |  | 57.8
|  | m.č.326:5,6*8,5 |  | 47.6
9 | 610 99-1111.R00 | Zakrývání výplní vnitřních otvorů | m2 | 79.1 | 15 | 1186.5
|  | m.č.304:1,9*2,4+1,3*2,3 |  | 7.55
|  | m.č.317:1,3*2,3+1,7*2,4+3,1*2,4 |  | 14.51
|  | m.č.319:1,3*2,3+1,9*2,4*2 |  | 12.11
|  | m.č.320:1,9*2,4+1,3*2,3 |  | 7.55
|  | m.č.321:1,9*2,4+1,3*2,3 |  | 7.55
|  | m.č.325:1,6*2,4+2,3*2,4+1,3*2,3*3 |  | 18.33
|  | m.č.326:2,3*2,4+1,3*2,3*2 |  | 11.5
| Celkem za | 61 Upravy povrchů vnitřní |  |  |  | 242724.9
Díl: | 64 | Výplně otvorů
10 | 642 94-0001 | Repase stávajících dveří dvoukřídlých 1250*2250mm včetně zárubní, lišt a prahu, odstranění stávajícího nátěru, překytování, přebroušení, nový nátěr, repase kování a pantů, kování klika-klika, zámek FAB | ks | 8 | 35400 | 283200
|  | m.č.304:1 |  | 1
|  | m.č.317:1 |  | 1
|  | m.č.319:1 |  | 1
|  | m.č.320:1 |  | 1
|  | m.č.321:1 |  | 1
|  | m.č.325:2 |  | 2
|  | m.č.326:1 |  | 1
11 | 643 94-0002 | Příplatek za dodávku a osazení elektronického zámku a čtečky dveří | ks | 4 | 15000 | 60000
|  | m.č.317:1 |  | 1
|  | m.č.319:1 |  | 1
|  | m.č.325:1 |  | 1
|  | m.č.326:1 |  | 1
12 | 643 94-0003 | Oprava stávajících dveří a zárubní dvoukřídlých 1250*2250mm, dle potřeby lokálně odstranit stávající nátěr, lokálně překytovat a přebrousit, nový nátěr dveří a zárubní v původním odstínu | ks | 3 | 30400 | 91200
|  | m.č.325:2 |  | 2
|  | m.č.326:1 |  | 1
13 | 643 94-0004 | Vertikální textilní zastiňovací žaluzie v pojezdové kolejnici, ruční ovládání | m2 | 63.45 | 686 | 43526.7
|  | m.č.304:2,2*2,7 |  | 5.94
|  | m.č.317:2*2,7+3,4*2,7 |  | 14.58
|  | m.č.319:2,2*2,7*2 |  | 11.88
|  | m.č.320:2,2*2,7 |  | 5.94
|  | m.č.321:2,2*2,7 |  | 5.94
|  | m.č.325:1,9*2,7+2,6*2,7 |  | 12.15
|  | m.č.326:2,6*2,7 |  | 7.02
14 | 643 94-0005 | Zatemňovací rolety stahované svisle v pojezdech kolejnici na vnitřní straně okenního ostění, ruční ovládání | m2 | 53.07 | 1658 | 87990.06
|  | m.č.317:2,2*2,9+3,6*2,9 |  | 16.82
|  | m.č.319:2,4*2,9*2 |  | 13.92
|  | m.č.325:2,1*2,9+2,8*2,9 |  | 14.21
|  | m.č.326:2,8*2,9 |  | 8.12
| Celkem za | 64 Výplně otvorů |  |  |  | 565916.76
Díl: | 9 | Ostatní konstrukce a práce
15 | 784 01-1221 | Zakrytí stávající podlahy | m2 | 302.24 | 400 | 120896
|  | m.č.304:6,8*3,7 |  | 25.16
|  | m.č.317:6,7*10,4 |  | 69.68
|  | m.č.319:6,8*7,6 |  | 51.68
|  | m.č.320:6,8*3,7 |  | 25.16
|  | m.č.321:6,8*3,7 |  | 25.16
|  | m.č.325:6,8*8,5 |  | 57.8
|  | m.č.326:5,6*8,5 |  | 47.6
16 | 952 000001 | Demontáž stávajícího vybavení místností, jeho přemístění v rámci objektu před provedením stavebních prací, případné zpětné přemístění a montáž po provedení stavebních prací - dle projektové dokumentace (včetně případné likvidace) | kpl | 1 | 127400 | 127400
17 | 952 000002 | Kabeláž a přípojná místa pro audiovizuální techniku, včetně zasekání do zdi a zednického začištění | kpl | 1 | 159589.54 | 159589.54
18 | 952 90-1111.R00 | Vyčištění budov | m2 | 302.24 | 74 | 22365.76
| Celkem za | 9 Ostatní konstrukce a práce |  |  |  | 430251.3
Díl: | 94 | Lešení a stavební výtahy
19 | 941 95-5002.R00 | Lešení lehké pomocné, výška podlahy do 1,9 m | m2 | 500 | 50 | 25000
| Celkem za | 94 Lešení a stavební výtahy |  |  |  | 25000
Díl: | 96 | Bourání konstrukcí
20 | 979 01-1121 | Otlučení omítek vnitřních stěn | m2 | 42.65 | 75 | 3198.75
|  | m.č.304:1,9*1,3 |  | 2.47
|  | m.č.317:1,7*1,3+3,1*1,3+2*2 |  | 10.24
|  | m.č.319:1,9*1,3*2+2*2 |  | 8.94
|  | m.č.320:1,9*1,3 |  | 2.47
|  | m.č.321:1,9*1,3 |  | 2.47
|  | m.č.325:1,6*1,3+2,3*1,3+2*2 |  | 9.07
|  | m.č.326:2,3*1,3+2*2 |  | 6.99
21 | 979 01-0000 | Odsekání keramických obkladů | m2 | 42.65 | 84 | 3582.6
|  | m.č.304:1,9*1,3 |  | 2.47
|  | m.č.317:1,7*1,3+3,1*1,3+2*2 |  | 10.24
|  | m.č.319:1,9*1,3*2+2*2 |  | 8.94
|  | m.č.320:1,9*1,3 |  | 2.47
|  | m.č.321:1,9*1,3 |  | 2.47
|  | m.č.325:1,6*1,3+2,3*1,3+2*2 |  | 9.07
|  | m.č.326:2,3*1,3+2*2 |  | 6.99
22 | 979 08-2111.R00 | Vnitrostaveništní doprava suti do 10 m | t | 28.9 | 383 | 11068.7
23 | 979 08-2121.R00 | Příplatek k vnitrost. dopravě suti za dalších 5 m | t | 115.6 | 42 | 4855.2
24 | 979 08-1111.R00 | Odvoz suti a vybour. hmot na skládku do 1 km | t | 28.9 | 365 | 10548.5
25 | 979 08-1121.R00 | Příplatek k odvozu za každý další 1 km | t | 549.1 | 14 | 7687.4
26 | 979 99-9999.R00 | Poplatek za skladku suti | t | 28.9 | 350 | 10115
| Celkem za | 96 Bourání konstrukcí |  |  |  | 51056.15
Díl: | 99 | Staveništní přesun hmot
27 | 998 01-1001.R00 | Přesun hmot pro opravy a údržbu | t | 84.6 | 880 | 74448
| Celkem za | 99 Staveništní přesun hmot |  |  |  | 74448
Díl: | 720 | Zdravotechnická instalace
28 | 720 00-0001 | Demontáž stávajícího umývadla, odvoz, likvidace | ks | 3 | 446 | 1338
29 | 720 00-0002 | Demontáž stávající baterie, odvoz likvidace | ks | 3 | 191 | 573
30 | 720 00-0003 | Úprava stávajícího vedení vody a kanalizace pro napojení nového zařizovacího předmětu a baterie u zadní desky kuchyňské linky | kpl | 1 | 1275 | 1275
31 | 720 00-0004 | Osazení a napojení nového zařizovacího předmětu (umývadla) a umyvadlové baterie | ks | 4 | 4394 | 17576
32 | 720 00-0005 | Zednické přípomoce pro úpravy ZTI | hod | 10.5 | 500 | 5250
| Celkem za | 720 Zdravotechnická instalace |  |  |  | 26012
Díl: | 730 | Ústřední vytápění
33 | 730 00-0001 | Demontáž stávajícího otopného tělesa, odvoz. likvidace | ks | 10 | 488 | 4880
34 | 730 00-0002 | Úprava stávajícího připojovacího potrubí pro osazení nového otopného tělesa (zasekání potrubí do zdi) | kpl | 10 | 825 | 8250
35 | 730 00-0003 | Nové otopné těleso včetně ventilu, radiátor typu VKU - univerzální pravo-levé spodní připojení, dvoudeskový radiátor bez vnitřního konvektoru s integrovaným termostatickým ventilem výkon min. 1576 W, D+M, osazení, připojení, m.č.304 | ks | 1 | 6240 | 6240
36 | 730 00-0004 | Nové otopné těleso včetně ventilu, radiátor typu VKU - univerzální pravo-levé spodní připojení, dvoudeskový radiátor bez vnitřního konvektoru s integrovaným termostatickým ventilem výkon min. 2671 W, D+M, osazení, připojení, m.č.326 | ks | 1 | 7866 | 7866
37 | 730 00-0005 | Nové otopné těleso včetně ventilu, radiátor typu VKU - univerzální pravo-levé spodní připojení, dvoudeskový radiátor bez vnitřního konvektoru s integrovaným termostatickým ventilem výkon min. 1576 W, D+M, osazení, připojení, m.č.321 | ks | 1 | 6240 | 6240
38 | 730 00-0006 | Nové otopné těleso včetně ventilu, radiátor typu VKU - univerzální pravo-levé spodní připojení, dvoudeskový radiátor bez vnitřního konvektoru s integrovaným termostatickým ventilem výkon min. 1576 W, D+M, osazení, připojení, m.č.320 | ks | 1 | 6240 | 6240
39 | 730 00-0007 | Nové otopné těleso včetně ventilu, radiátor typu VKU - univerzální pravo-levé spodní připojení, dvoudeskový radiátor bez vnitřního konvektoru s integrovaným termostatickým ventilem celkový výkon obou těles min. 4167 W, D+M, osazení, připojení, m.č.325 | ks | 2 | 6873 | 13746
40 | 730 00-0008 | Nové otopné těleso včetně ventilu, radiátor typu VKU - univerzální pravo-levé spodní připojení, dvoudeskový radiátor bez vnitřního konvektoru s integrovaným termostatickým ventilem celkový výkon obou těles min. 3232 W, D+M, osazení, připojení, m.č.319 | ks | 2 | 6451 | 12902
41 | 730 00-0009 | Nové otopné těleso včetně ventilu, radiátor typu VKU - univerzální pravo-levé spodní připojení, dvoudeskový radiátor bez vnitřního konvektoru s integrovaným termostatickým ventilem celkový výkon obou těles min. 5012 W, D+M, osazení, připojení, m.č.317 | ks | 2 | 7866 | 15732
42 | 730 00-0010 | Nové připojovací Cu potrubí – Cu 15x1 včetně kolen a izolace | kpl | 10 | 4735 | 47350
43 | 730 00-0011 | Odzkoušení, zprovoznění | kpl | 1 | 2050 | 2050
44 | 730 00-0012 | Zednické přípomoce pro úpravy ÚT | hod | 14 | 500 | 7000
| Celkem za | 730 Ústřední vytápění |  |  |  | 138496
Díl: | 766 | Nábytek
45 | 766 00-0001 | Vybavení nábytkem | kpl | 1 | 762500 | 762500
| Celkem za | 766 Nábytek |  |  |  | 762500
Díl: | 766 | Konstrukce truhlářské
46 | 766 00-0001 | Odstranění stávajícího dřevěného stupínku 5x2 m (místnost č. 317) | m2 | 10 | 250 | 2500
47 | 766 00-0002 | Lokální oprava stávající vlysové podlahy - šetrná demontáž poškozených vlysů + dodávka a doplnění nových vlysů - 40% | m2 | 302.24 | 800 | 241792
|  | m.č.304:6,8*3,7 |  | 25.16
|  | m.č.317:6,7*10,4 |  | 69.68
|  | m.č.319:6,8*7,6 |  | 51.68
|  | m.č.320:6,8*3,7 |  | 25.16
|  | m.č.321:6,8*3,7 |  | 25.16
|  | m.č.325:6,8*8,5 |  | 57.8
|  | m.č.326:5,6*8,5 |  | 47.6
48 | 766 00-0003 | Olištování podlahy dřevěnou soklíkovou lištou včetně dodávky lišty | m | 184.8 | 99 | 18295.2
|  | m.č.304:(6,8+3,7)*2 |  | 21
|  | m.č.317:(6,7+10,4)*2 |  | 34.2
|  | m.č.319:(6,8+7,6)*2 |  | 28.8
|  | m.č.320:(6,8+3,7)*2 |  | 21
|  | m.č.321:(6,8+3,7)*2 |  | 21
|  | m.č.325:(6,8+8,5)*2 |  | 30.6
|  | m.č.326:(5,6+8,5)*2 |  | 28.2
| Celkem za | 766 Konstrukce truhlářské |  |  |  | 262587.2
Díl: | 776 | Podlahy povlakové
49 | 776 00-0001 | Demontáž stávající podlahové krytiny z PVC | m2 | 302.24 | 54 | 16320.96
|  | m.č.304:6,8*3,7 |  | 25.16
|  | m.č.317:6,7*10,4 |  | 69.68
|  | m.č.319:6,8*7,6 |  | 51.68
|  | m.č.320:6,8*3,7 |  | 25.16
|  | m.č.321:6,8*3,7 |  | 25.16
|  | m.č.325:6,8*8,5 |  | 57.8
|  | m.č.326:5,6*8,5 |  | 47.6
| Celkem za | 776 Podlahy povlakové |  |  |  | 16320.96
Díl: | 781 | Obklady keramické
50 | 781 00-0001 | Obklad keramický dodávka+montáž | m2 | 16 | 1110 | 17760
|  | m.č.317:2*2 |  | 4
|  | m.č.319:2*2 |  | 4
|  | m.č.325:2*2 |  | 4
|  | m.č.326:2*2 |  | 4
51 | 781 00-0002 | Obklad keramický dodávka+montáž, laserově řezané obkladačky s malými spárami | m2 | 26.65 | 2850 | 75952.5
|  | m.č.304:1,9*1,3 |  | 2.47
|  | m.č.317:1,7*1,3+3,1*1,3 |  | 6.24
|  | m.č.319:1,9*1,3*2 |  | 4.94
|  | m.č.320:1,9*1,3 |  | 2.47
|  | m.č.321:1,9*1,3 |  | 2.47
|  | m.č.325:1,6*1,3+2,3*1,3 |  | 5.07
|  | m.č.326:2,3*1,3 |  | 2.99
| Celkem za | 781 Obklady keramické |  |  |  | 93712.5
Díl: | 783 | Nátěry
52 | 783 00-0001 | Zátěžový protiskluzný lazurovací nátěr podlahy (3x nátěr, přebroušení) - viz technická zpráva | m2 | 302.24 | 650 | 196456
|  | m.č.304:6,8*3,7 |  | 25.16
|  | m.č.317:6,7*10,4 |  | 69.68
|  | m.č.319:6,8*7,6 |  | 51.68
|  | m.č.320:6,8*3,7 |  | 25.16
|  | m.č.321:6,8*3,7 |  | 25.16
|  | m.č.325:6,8*8,5 |  | 57.8
|  | m.č.326:5,6*8,5 |  | 47.6
53 | 783 00-0002 | Nátěr revizních dvířek o rozměru 400*400mm bílá barva | kus | 8 | 800 | 6400
54 | 784 00-0001 | Dvířka stávající nový nátěr 600*600mm bílá barva | kus | 1 | 1000 | 1000
| Celkem za | 783 Nátěry |  |  |  | 203856
Díl: | 784 | Malby
55 | 784 45-0010.RAB | Oškrabání maleb stěn a stropů a ostění | m2 | 888.44 | 40 | 35537.6
|  | m.č.304:(6,8+3,7)*2*3,7+(1,9+2,4*2)*0,5 |  | 81.05
|  | m.č.317:(6,7+10,4)*2*3,5+(1,7+2,4*2+3,1+2,4*2)*0,5 |  | 126.9
|  | m.č.319:(6,8+7,6)*2*3,5+(1,9+2,4*2)*2*0,5 |  | 107.5
|  | m.č.320:6,8*3,7+(6,8+3,7)*2*4+(1,9+2,4*2)*0,5 |  | 112.51
|  | m.č.321:6,8*3,7+(6,8+3,7)*2*4+(1,9+2,4*2)*0,5 |  | 112.51
|  | m.č.325:6,8*8,5+(6,8+8,5)*2*3,9+(1,6+2,4*2+2,3+2,4*2+1,3+2,3*2)*0,5 |  | 186.84
|  | m.č.326:5,6*8,5+(5,6+8,5)*2*3,9+(2,3+2,4*2)*0,5 |  | 161.13
56 | 784 45-0001 | Malba stěn a stropu bílá | m2 | 913.6 | 67 | 61211.2
|  | m.č.304:6,8*3,7+(6,8+3,7)*2*3,7+(1,9+2,4*2)*0,5 |  | 106.21
|  | m.č.317:(6,7+10,4)*2*3,5+(1,7+2,4*2+3,1+2,4*2)*0,5 |  | 126.9
|  | m.č.319:(6,8+7,6)*2*3,5+(1,9+2,4*2)*2*0,5 |  | 107.5
|  | m.č.320:6,8*3,7+(6,8+3,7)*2*4+(1,9+2,4*2)*0,5 |  | 112.51
|  | m.č.321:6,8*3,7+(6,8+3,7)*2*4+(1,9+2,4*2)*0,5 |  | 112.51
|  | m.č.325:6,8*8,5+(6,8+8,5)*2*3,9+(1,6+2,4*2+2,3+2,4*2+1,3+2,3*2)*0,5 |  | 186.84
|  | m.č.326:5,6*8,5+(5,6+8,5)*2*3,9+(2,3+2,4*2)*0,5 |  | 161.13
| Celkem za | 784 Malby |  |  |  | 96748.8
Díl: | M21 | Elektromontáže+akustika+audioviz. technika
57 | 210 00-0001 | Elektroinstalace silnoproud blok 1 | kpl | 1 | 470861.77 | 470861.77
58 | 210 00-0002 | Elektroinstalace silnoproud blok 2 | kpl | 1 | 460594.82 | 460594.82
59 | 210 00-0003 | Elektroinstalace silnoproud blok 3 | kpl | 1 | 209241.91 | 209241.91
60 | 210 00-0004 | Elektroinstalace slaboproud blok 1 | kpl | 1 | 620598.4293 | 620598.4293
61 | 210 00-0005 | Elektroinstalace slaboproud blok 2 | kpl | 1 | 490976.4715 | 490976.4715
62 | 210 00-0006 | Elektroinstalace slaboproud blok 3 | kpl | 1 | 236780.4343 | 236780.4343
63 | 210 00-0007 | D+M - Akustický podhled - Absorbční | m2 | 67.5 | 3330 | 224775
64 | 210 00-0008 | D+M - Akustický podhled - Nízkofrekvenční | m2 | 37.1 | 3658.5 | 135730.35
65 | 210 00-0009 | D+M - nízkofrekvenční rezonator | m2 | 22.3 | 3987 | 88910.1
66 | 210 00-0010 | D+M - stěnový akustický obklad | m2 | 8 | 7083 | 56664
67 | 210 00-0011 | Akustická měření, projekční činnost a související náklady - ochrana a zakrytí konstrukcí, lešení, doprava a přesun hmot, dílenská dokumentace, měření doby dozvuku - etapové, měření doby dozvuku - závěrečné | kpl | 1 | 73500 | 73500
68 | 210 00-0012 | Dodávka, montáž, kompletace a zprovoznění audiovizuální techniky | kpl | 0 | 0 | 0
69 | 210 00-0013 | Prostupy pro elektroinstalaci 300*150mm - vybourání otvoru+zednické začištění+dozdívka | kus | 14 | 1500 | 21000
70 | 210 00-0014 | Zednické přípomoce pro úpravy elektro | hod | 28 | 500 | 14000
| Celkem za | M21 Elektromontáže+akustika+audioviz. technika |  |  |  | 3103633.285
Díl: | M24 | Vzduchotechnika
71 | 240 00-0001 | Demontáž stávajících VZT mřížek a osazení nových VZT mřížek 1000x250 mm včetně dodávky, barva bílá | kus | 4 | 3500 | 14000
|  | m.č.320:2 |  | 2
|  | m.č.321:2 |  | 2
72 | 240 00-0002 | Demontáž stávajících VZT mřížek a osazení nových VZT mřížek 500x250 mm včetně dodávky, barva bílá | kus | 8 | 1700 | 13600
|  | m.č.325:6 |  | 6
|  | m.č.326:2 |  | 2
| Celkem za | M24 Vzduchotechnika |  |  |  | 27600
| Celkem za |  |  |  |  | 6201438.655

## 5.NP
Položkový rozpočet
Stavba : |  | REKONSTRUKCE PROSTOR PRO DOKTORANDSKÁ STUDIA |  |  |  | 5.NP
Objekt : |  | FF UK OSIP PRAHA 1, NÁM. JANA PALACHA 2
P.č. | Číslo položky | Název položky | MJ | množství | cena / MJ | celkem (Kč)
Díl: | 4 | Vodorovné konstukce
1 | 400 00-0001 | Částečná demontáž a opětovná montáž SDK podhledu v místě vytvoření prostupů v bočních stěnách pro vedení elektrorozvodů, přesěrkování, přebroušení. | m2 | 18 | 1150 | 20700
|  | m.č.403:2*1*1 |  | 2
|  | m.č.404A:2*1*1 |  | 2
|  | m.č.404B:2*1*1 |  | 2
|  | m.č.404C:2*1*1 |  | 2
|  | m.č.405:2*1*1 |  | 2
|  | m.č.406:2*1*1 |  | 2
|  | m.č.407:2*1*1 |  | 2
|  | m.č.408:2*1*1 |  | 2
|  | m.č.409:2*1*1 |  | 2
| Celkem za | 4 Vodorovné konstukce |  |  |  | 20700
Díl: | 61 | Upravy povrchů vnitřní
2 | 612 40-9991.R00 | Začištění kolem oken,dveří, obkladů - silikonování | m | 147.9 | 95 | 14050.5
|  | m.č.403:1,6+2*2+1,3+2,3*2 |  | 11.5
|  | m.č.404A:1,6+2*2+0,8+2*2 |  | 10.4
|  | m.č.404B:1,6+2*2+0,8+2*2+1,3*2+2,3*2*2 |  | 22.2
|  | m.č.404C:1,6+2*2+1,3+2,3*2 |  | 11.5
|  | m.č.405:1,6*2+2*2*2+1,3*2+2,3*2*2 |  | 23
|  | m.č.406:1,6+2*2+1,3*2+2,3*2*2 |  | 17.4
|  | m.č.407:1,6+2*2+1,3+2,3*2 |  | 11.5
|  | m.č.408:1,6+2*2+1,3*2+2,3*2*2 |  | 17.4
|  | m.č.409:1,6*2+2*2*2+1,3*2+2,3*2*2 |  | 23
3 | 612 42-1637.R00 | Přeštukování (přestěrkování) stávajících stěn, sjednocení povrchu | m2 | 675.22 | 260 | 175557.2
|  | m.č.403:(6,9+3,2)*2*3,3 |  | 66.66
|  | m.č.404A:(6,9+4,6)*2*3,3 |  | 75.9
|  | m.č.404B:(6,9+2,8)*2*3,3 |  | 64.02
|  | m.č.404C:(6,9+2,7)*2*3,3 |  | 63.36
|  | m.č.405:(6,9+8,5)*2*3,4 |  | 104.72
|  | m.č.406:(6,9+3,7)*2*3,4 |  | 72.08
|  | m.č.407:(6,9+3,7)*2*3,4 |  | 72.08
|  | m.č.408:(6,9+3,9)*2*3,4 |  | 73.44
|  | m.č.409:(6,9+5,3)*2*3,4 |  | 82.96
4 | 612 42-0001 | Omítka vnitřní zdiva, hrubá zatřená pod obklad | m2 | 34.88 | 190 | 6627.2
|  | m.č.403:1,6*1,3 |  | 2.08
|  | m.č.404A:1,6*1,3 |  | 2.08
|  | m.č.404B:1,6*1,3+2*2 |  | 6.08
|  | m.č.404C:1,6*1,3 |  | 2.08
|  | m.č.405:1,6*1,3*2+2*2 |  | 8.16
|  | m.č.406:1,6*1,3 |  | 2.08
|  | m.č.407:1,6*1,3 |  | 2.08
|  | m.č.408:1,6*1,3 |  | 2.08
|  | m.č.409:1,6*1,3*2+2*2 |  | 8.16
5 | 610 99-1111.R00 | Zakrývání výplní vnitřních otvorů | m2 | 77.27 | 15 | 1159.05
|  | m.č.403:1,6*2+1,3*2,3 |  | 6.19
|  | m.č.404A:1,6*2+0,8*2 |  | 4.8
|  | m.č.404B:1,6*2+0,8*2+1,3*2,3*2 |  | 10.78
|  | m.č.404C:1,6*2+1,3*2,3 |  | 6.19
|  | m.č.405:1,6*2*2+1,3*2,3*2 |  | 12.38
|  | m.č.406:1,6*2+1,3*2,3*2 |  | 9.18
|  | m.č.407:1,6*2+1,3*2,3 |  | 6.19
|  | m.č.408:1,6*2+1,3*2,3*2 |  | 9.18
|  | m.č.409:1,6*2*2+1,3*2,3*2 |  | 12.38
6 | 610 99-1111.R00 | Příčka SDK akustická dvojitý záklop 2*12,5mm, modrá akustická deska včetně MV 2*40mm | m2 | 24.15 | 1758 | 42455.7
|  | m.č.404C:6,9*3,5 |  | 24.15
7 | 610 99-1111.R00 | Obklad SDK akustický dvojitý záklop 2*12,5mm, modrá akustická deska včetně MV 2*40mm | m2 | 11.96 | 1109 | 13263.64
|  | m.č.405:1,3*2,3 |  | 2.99
|  | m.č.406:1,3*2,3 |  | 2.99
|  | m.č.408:1,3*2,3 |  | 2.99
|  | m.č.408:1,3*2,3 |  | 2.99
| Celkem za | 61 Upravy povrchů vnitřní |  |  |  | 253113.29
Díl: | 64 | Výplně otvorů
8 | 642 94-0001 | Repase stávajících dveří dvoukřídlých 1250*2250mm včetně zárubní, lišt a prahu, odstranění stávajícího nátěru, překytování, přebroušení, nový nátěr, repase kování a pantů, kování klika-klika, zámek FAB | ks | 7 | 35400 | 247800
|  | m.č.403:1 |  | 1
|  | m.č.404B:1 |  | 1
|  | m.č.405:1 |  | 1
|  | m.č.406:1 |  | 1
|  | m.č.407:1 |  | 1
|  | m.č.408:1 |  | 1
|  | m.č.409:1 |  | 1
9 | 643 94-0002 | Příplatek za dodávku a osazení elektronického zámku a čtečky dveří | ks | 2 | 15000 | 30000
|  | m.č.405:1 |  | 1
|  | m.č.408:1 |  | 0
|  | m.č.409:1 |  | 1
10 | 643 94-0003 | Oprava stávajících dveří a zárubní dvoukřídlých 1250*2250mm, dle potřeby lokálně odstranit stávající nátěr, lokálně překytovat a přebrousit, nový nátěr dveří a zárubní v původním odstínu | ks | 6 | 30400 | 182400
|  | m.č.404B:1 |  | 1
|  | m.č.404C:1 |  | 1
|  | m.č.405:1 |  | 1
|  | m.č.406:1 |  | 1
|  | m.č.408:1 |  | 1
|  | m.č.409:1 |  | 1
11 | 643 94-0004 | Oprava stávajících dveří a zárubní jednokřídlých 800*1970mm, dle potřeby lokálně odstranit stávající nátěr, lokálně překytovat a přebrousit, nový nátěr dveří a zárubní v původním odstínu | ks | 2 | 20700 | 41400
|  | m.č.404A:1 |  | 1
|  | m.č.404B:1 |  | 1
12 | 643 94-0005 | Vertikální textilní zastiňovací žaluzie v pojezdové kolejnici, ruční ovládání | m2 | 48.07 | 686 | 32976.02
|  | m.č.403:1,9*2,3 |  | 4.37
|  | m.č.404A:1,9*2,3 |  | 4.37
|  | m.č.404B:1,9*2,3 |  | 4.37
|  | m.č.404C:1,9*2,3 |  | 4.37
|  | m.č.405:1,9*2,3*2 |  | 8.74
|  | m.č.406:1,9*2,3 |  | 4.37
|  | m.č.407:1,9*2,3 |  | 4.37
|  | m.č.408:1,9*2,3 |  | 4.37
|  | m.č.409:1,9*2,3*2 |  | 8.74
12 | 643 94-0006 | Zatemňovací rolety stahované svisle v pojezdech kolejnici na vnitřní straně okenního ostění, ruční ovládání | m2 | 31.5 | 1658 | 52227
|  | m.č.404A:2,1*2,5 |  | 5.25
|  | m.č.405:2,1*2,5*2 |  | 10.5
|  | m.č.408:2,1*2,5 |  | 5.25
|  | m.č.409:2,1*2,5*2 |  | 10.5
| Celkem za | 64 Výplně otvorů |  |  |  | 586803.02
Díl: | 9 | Ostatní konstrukce a práce
13 | 784 01-1221 | Zakrytí stávající podlahy | m2 | 264.96 | 400 | 105984
|  | m.č.403:6,9*3,2 |  | 22.08
|  | m.č.404A:6,9*4,6 |  | 31.74
|  | m.č.404B:6,9*2,8 |  | 19.32
|  | m.č.404C:6,9*2,7 |  | 18.63
|  | m.č.405:6,9*8,5 |  | 58.65
|  | m.č.406:6,9*3,7 |  | 25.53
|  | m.č.407:6,9*3,7 |  | 25.53
|  | m.č.408:6,9*3,9 |  | 26.91
|  | m.č.409:6,9*5,3 |  | 36.57
14 | 952 000001 | Demontáž stávajícího vybavení místností, jeho přemístění v rámci objektu před provedením stavebních prací, případné zpětné přemístění a montáž po provedení stavebních prací - dle projektové dokumentace (včetně případné likvidace) | kpl | 1 | 138000 | 138000
15 | 952 000002 | Kabeláž a přípojná místa pro audiovizuální techniku, včetně zasekání do zdi a zednického začištění | kpl | 1 | 239384.31 | 239384.31
16 | 952 90-1111.R00 | Vyčištění budov | m2 | 264.96 | 74 | 19607.04
| Celkem za | 9 Ostatní konstrukce a práce |  |  |  | 502975.35
Díl: | 94 | Lešení a stavební výtahy
17 | 941 95-5002.R00 | Lešení lehké pomocné, výška podlahy do 1,9 m | m2 | 500 | 50 | 25000
| Celkem za | 94 Lešení a stavební výtahy |  |  |  | 25000
Díl: | 96 | Bourání konstrukcí
18 | 979 01-1121 | Otlučení omítek vnitřních stěn | m2 | 34.88 | 75 | 2616
|  | m.č.403:1,6*1,3 |  | 2.08
|  | m.č.404A:1,6*1,3 |  | 2.08
|  | m.č.404B:1,6*1,3+2*2 |  | 6.08
|  | m.č.404C:1,6*1,3 |  | 2.08
|  | m.č.405:1,6*1,3*2+2*2 |  | 8.16
|  | m.č.406:1,6*1,3 |  | 2.08
|  | m.č.407:1,6*1,3 |  | 2.08
|  | m.č.408:1,6*1,3 |  | 2.08
|  | m.č.409:1,6*1,3*2+2*2 |  | 8.16
19 | 979 01-0000 | Odsekání keramických obkladů | m2 | 34.88 | 84 | 2929.92
|  | m.č.403:1,6*1,3 |  | 2.08
|  | m.č.404A:1,6*1,3 |  | 2.08
|  | m.č.404B:1,6*1,3+2*2 |  | 6.08
|  | m.č.404C:1,6*1,3 |  | 2.08
|  | m.č.405:1,6*1,3*2+2*2 |  | 8.16
|  | m.č.406:1,6*1,3 |  | 2.08
|  | m.č.407:1,6*1,3 |  | 2.08
|  | m.č.408:1,6*1,3 |  | 2.08
|  | m.č.409:1,6*1,3*2+2*2 |  | 8.16
20 | 400 00-0001 | Demontáž akustických stěnových panelů | m2 | 232.4 | 120 | 27888
|  | m.č.403:7*3,3*2 |  | 46.2
|  | m.č.404A:7*3,3*2 |  | 46.2
|  | m.č.404B:7*3,3*2 |  | 46.2
|  | m.č.404C:7*3,3*2 |  | 46.2
|  | m.č.405:7*3,4*2 |  | 47.6
21 | 400 00-0001 | Vybourání příčky | m2 | 23.1 | 150 | 3465
|  | m.č.403:7*3,3 |  | 23.1
22 | 979 08-2111.R00 | Vnitrostaveništní doprava suti do 10 m | t | 27.9 | 383 | 10685.7
23 | 979 08-2121.R00 | Příplatek k vnitrost. dopravě suti za dalších 5 m | t | 111.6 | 42 | 4687.2
24 | 979 08-1111.R00 | Odvoz suti a vybour. hmot na skládku do 1 km | t | 27.9 | 365 | 10183.5
25 | 979 08-1121.R00 | Příplatek k odvozu za každý další 1 km | t | 530.1 | 14 | 7421.4
26 | 979 99-9999.R00 | Poplatek za skladku suti | t | 27.9 | 350 | 9765
| Celkem za | 96 Bourání konstrukcí |  |  |  | 79641.72
Díl: | 99 | Staveništní přesun hmot
27 | 998 01-1001.R00 | Přesun hmot pro opravy a údržbu | t | 92.7 | 880 | 81576
| Celkem za | 99 Staveništní přesun hmot |  |  |  | 81576
Díl: | 720 | Zdravotechnická instalace
28 | 720 00-0001 | Demontáž stávajícího umývadla, odvoz, likvidace | ks | 5 | 446 | 2230
29 | 720 00-0002 | Demontáž stávající baterie, odvoz likvidace | ks | 5 | 191 | 955
30 | 720 00-0003 | Úprava stávajícího vedení vody a kanalizace pro napojení nového zařizovacího předmětu a baterie u zadní desky kuchyňské linky | kpl | 3 | 1275 | 3825
31 | 720 00-0004 | Osazení a napojení nového zařizovacího předmětu (umyvadla) a umyvadlové baterie | ks | 2 | 4394 | 8788
32 | 720 00-0005 | Zednické přípomoce pro úpravy ZTI | hod | 13.5 | 500 | 6750
| Celkem za | 720 Zdravotechnická instalace |  |  |  | 22548
Díl: | 730 | Ústřední vytápění
33 | 730 00-0001 | Demontáž stávajícího otopného tělesa, odvoz. likvidace | ks | 11 | 488 | 5368
34 | 730 00-0002 | Úprava stávajícího připojovacího potrubí pro osazení nového otopného tělesa (zasekání potrubí do zdi) | kpl | 11 | 825 | 9075
35 | 730 00-0003 | Nové otopné těleso včetně ventilu, radiátor typu VKU - univerzální pravo-levé spodní připojení, dvoudeskový radiátor bez vnitřního konvektoru s integrovaným termostatickým ventilem výkon min. 1309 W, D+M, osazení, připojení, m.č.403 | ks | 1 | 5816 | 5816
36 | 730 00-0004 | Nové otopné těleso včetně ventilu, radiátor typu VKU - univerzální pravo-levé spodní připojení, dvoudeskový radiátor bez vnitřního konvektoru s integrovaným termostatickým ventilem výkon min. 1740 W, D+M, osazení, připojení, m.č.404A | ks | 1 | 6451 | 6451
37 | 730 00-0005 | Nové otopné těleso včetně ventilu, radiátor typu VKU - univerzální pravo-levé spodní připojení, dvoudeskový radiátor bez vnitřního konvektoru s integrovaným termostatickým ventilem výkon min. 1154 W, D+M, osazení, připojení, m.č.404B | ks | 1 | 5605 | 5605
38 | 730 00-0006 | Nové otopné těleso včetně ventilu, radiátor typu VKU - univerzální pravo-levé spodní připojení, dvoudeskový radiátor bez vnitřního konvektoru s integrovaným termostatickým ventilem výkon min. 1112 W, D+M, osazení, připojení, m.č.404C | ks | 1 | 5605 | 5605
39 | 730 00-0007 | Nové otopné těleso včetně ventilu, radiátor typu VKU - univerzální pravo-levé spodní připojení, dvoudeskový radiátor bez vnitřního konvektoru s integrovaným termostatickým ventilem výkon min. 1456 W, D+M, osazení, připojení, m.č.406 | ks | 1 | 6027 | 6027
40 | 730 00-0008 | Nové otopné těleso včetně ventilu, radiátor typu VKU - univerzální pravo-levé spodní připojení, dvoudeskový radiátor bez vnitřního konvektoru s integrovaným termostatickým ventilem výkon min. 1515 W, D+M, osazení, připojení, m.č.408 | ks | 1 | 6027 | 6027
41 | 730 00-0009 | Nové otopné těleso včetně ventilu, radiátor typu VKU - univerzální pravo-levé spodní připojení, dvoudeskový radiátor bez vnitřního konvektoru s integrovaným termostatickým ventilem výkon min. 1456 W, D+M, osazení, připojení, m.č.407 | ks | 1 | 6027 | 6027
42 | 730 00-0010 | Nové otopné těleso včetně ventilu, radiátor typu VKU - univerzální pravo-levé spodní připojení, dvoudeskový radiátor bez vnitřního konvektoru s integrovaným termostatickým ventilem celkový výkon obou těles min. 3267 W, D+M, osazení, připojení, m.č.405 | ks | 2 | 6451 | 12902
43 | 730 00-0011 | Nové otopné těleso včetně ventilu, radiátor typu VKU - univerzální pravo-levé spodní připojení, dvoudeskový radiátor bez vnitřního konvektoru s integrovaným termostatickým ventilem celkový výkon obou těles min. 2913 W, D+M, osazení, připojení, m.č.409 | ks | 2 | 6027 | 12054
44 | 730 00-0012 | Nové připojovací Cu potrubí – Cu 15x1 včetně kolen a izolace | kpl | 11 | 4735 | 52085
45 | 730 00-0013 | Odzkoušení, zprovoznění | kpl | 1 | 2050 | 2050
46 | 730 00-0014 | Zednické přípomoce pro úpravy ÚT | hod | 18 | 500 | 9000
| Celkem za | 730 Ústřední vytápění |  |  |  | 144092
Díl: | 766 | Nábytek
47 | 766 00-0001 | Vybavení nábytkem | kpl | 1 | 478240 | 478240
| Celkem za | 766 Nábytek |  |  |  | 478240
Díl: | 766 | Konstrukce truhlářské
48 | 766 00-0001 | Lokální oprava stávající vlysové podlahy - šetrná demontáž poškozených vlysů + dodávka a doplnění nových vlysů - 40% | m2 | 264.96 | 800 | 211968
|  | m.č.403:6,9*3,2 |  | 22.08
|  | m.č.404A:6,9*4,6 |  | 31.74
|  | m.č.404B:6,9*2,8 |  | 19.32
|  | m.č.404C:6,9*2,7 |  | 18.63
|  | m.č.405:6,9*8,5 |  | 58.65
|  | m.č.406:6,9*3,7 |  | 25.53
|  | m.č.407:6,9*3,7 |  | 25.53
|  | m.č.408:6,9*3,9 |  | 26.91
|  | m.č.409:6,9*5,3 |  | 36.57
49 | 766 00-0002 | Olištování podlahy dřevěnou soklíkovou lištou včetně dodávky lišty | m | 201 | 99 | 19899
|  | m.č.403:(6,9+3,2)*2 |  | 20.2
|  | m.č.404A:(6,9+4,6)*2 |  | 23
|  | m.č.404B:(6,9+2,8)*2 |  | 19.4
|  | m.č.404C:(6,9+2,7)*2 |  | 19.2
|  | m.č.405:(6,9+8,5)*2 |  | 30.8
|  | m.č.406:(6,9+3,7)*2 |  | 21.2
|  | m.č.407:(6,9+3,7)*2 |  | 21.2
|  | m.č.408:(6,9+3,9)*2 |  | 21.6
|  | m.č.409:(6,9+5,3)*2 |  | 24.4
| Celkem za | 766 Konstrukce truhlářské |  |  |  | 231867
Díl: | 776 | Podlahy povlakové
50 | 776 00-0001 | Demontáž stávající podlahové krytiny z PVC | m2 | 212.52 | 54 | 11476.08
|  | m.č.403:6,9*3,2 |  | 22.08
|  | m.č.404A:6,9*4,6 |  | 31.74
|  | m.č.404B:6,9*2,8 |  | 19.32
|  | m.č.404C:6,9*2,7 |  | 18.63
|  | m.č.405:6,9*8,5 |  | 58.65
|  | m.č.407:6,9*3,7 |  | 25.53
|  | m.č.409:6,9*5,3 |  | 36.57
| Celkem za | 776 Podlahy povlakové |  |  |  | 11476.08
Díl: | 781 | Obklady keramické
51 | 781 00-0001 | Obklad keramický dodávka+montáž | m2 | 8 | 1110 | 8880
|  | m.č.405:2*2 |  | 4
|  | m.č.409:2*2 |  | 4
52 | 781 00-0002 | Obklad keramický dodávka+montáž, laserově řezané obkladačky s malými spárami | m2 | 22.88 | 2850 | 65208
|  | m.č.403:1,6*1,3 |  | 2.08
|  | m.č.404A:1,6*1,3 |  | 2.08
|  | m.č.404B:1,6*1,3 |  | 2.08
|  | m.č.404C:1,6*1,3 |  | 2.08
|  | m.č.405:1,6*1,3*2 |  | 4.16
|  | m.č.406:1,6*1,3 |  | 2.08
|  | m.č.407:1,6*1,3 |  | 2.08
|  | m.č.408:1,6*1,3 |  | 2.08
|  | m.č.409:1,6*1,3*2 |  | 4.16
| Celkem za | 781 Obklady keramické |  |  |  | 74088
Díl: | 783 | Nátěry
53 | 783 00-0001 | Zátěžový protiskluzný lazurovací nátěr podlahy (3x nátěr, přebroušení) - viz technická zpráva | m2 | 264.96 | 650 | 172224
|  | m.č.403:6,9*3,2 |  | 22.08
|  | m.č.404A:6,9*4,6 |  | 31.74
|  | m.č.404B:6,9*2,8 |  | 19.32
|  | m.č.404C:6,9*2,7 |  | 18.63
|  | m.č.405:6,9*8,5 |  | 58.65
|  | m.č.406:6,9*3,7 |  | 25.53
|  | m.č.407:6,9*3,7 |  | 25.53
|  | m.č.408:6,9*3,9 |  | 26.91
|  | m.č.409:6,9*5,3 |  | 36.57
| Celkem za | 783 Nátěry |  |  |  | 172224
Díl: | 784 | Malby
54 | 784 45-0010.RAB | Oškrabání maleb stěn a stropů a ostění | m2 | 911.68 | 40 | 36467.2
|  | m.č.403:6,9*3,2+(6,9+3,2)*2*3,3+(1,6+2*2)*0,5 |  | 91.54
|  | m.č.404A:6,9*4,6+(6,9+4,6)*2*3,3+(1,6+2*2)*0,5 |  | 110.44
|  | m.č.404B:6,9*2,8+(6,9+2,8)*2*3,3+(1,6+2*2)*0,5 |  | 86.14
|  | m.č.404C:6,9*2,7+(6,9+2,7)*2*3,3+(1,6+2*2)*2*0,5 |  | 87.59
|  | m.č.405:6,9*8,5+(6,9+8,5)*2*3,4+(1,6+2*2)*2*0,5 |  | 168.97
|  | m.č.406:(6,9+3,7)*2*3,4+(1,6+2*2)*0,5 |  | 74.88
|  | m.č.407:6,9*3,7+(6,9+3,7)*2*3,4+(1,6+2*2)*0,5 |  | 100.41
|  | m.č.408:6,9*3,9+(6,9+3,9)*2*3,4+(1,6+2*2)*0,5 |  | 103.15
|  | m.č.409:(6,9+5,3)*2*3,4+(1,6+2*2)*2*0,5 |  | 88.56
55 | 784 45-0001 | Malba stěn a stropu bílá | m2 | 911.68 | 67 | 61082.56
|  | m.č.403:6,9*3,2+(6,9+3,2)*2*3,3+(1,6+2*2)*0,5 |  | 91.54
|  | m.č.404A:6,9*4,6+(6,9+4,6)*2*3,3+(1,6+2*2)*0,5 |  | 110.44
|  | m.č.404B:6,9*2,8+(6,9+2,8)*2*3,3+(1,6+2*2)*0,5 |  | 86.14
|  | m.č.404C:6,9*2,7+(6,9+2,7)*2*3,3+(1,6+2*2)*2*0,5 |  | 87.59
|  | m.č.405:6,9*8,5+(6,9+8,5)*2*3,4+(1,6+2*2)*2*0,5 |  | 168.97
|  | m.č.406:(6,9+3,7)*2*3,4+(1,6+2*2)*0,5 |  | 74.88
|  | m.č.407:6,9*3,7+(6,9+3,7)*2*3,4+(1,6+2*2)*0,5 |  | 100.41
|  | m.č.408:6,9*3,9+(6,9+3,9)*2*3,4+(1,6+2*2)*0,5 |  | 103.15
|  | m.č.409:(6,9+5,3)*2*3,4+(1,6+2*2)*2*0,5 |  | 88.56
| Celkem za | 784 Malby |  |  |  | 97549.76
Díl: | M21 | Elektromontáže+akustika+audioviz. technika
56 | 210 00-0001 | Elektroinstalace silnoproud | kpl | 1 | 893324.03 | 893324.03
57 | 210 00-0002 | Elektroinstalace slaboproud | kpl | 1 | 919409.9936 | 919409.9936
58 | 210 00-0003 | D+M - Akustický podhled - Absorbční - výměna kazet | m2 | 36.9 | 1237.5 | 45663.75
59 | 210 00-0006 | D+M - stěnový akustický obklad | m2 | 17 | 7083 | 120411
60 | 210 00-0007 | Akustická měření, projekční činnost a související náklady - ochrana a zakrytí konstrukcí, lešení, doprava a přesun hmot, dílenská dokumentace, měření doby dozvuku - etapové, měření doby dozvuku - závěrečné | kpl | 1 | 52500 | 52500
61 | 210 00-0008 | Dodávka, montáž, kompletace a zprovoznění audiovizuální techniky | kpl | 0 | 0 | 0
62 | 210 00-0009 | Prostupy pro elektroinstalaci 300*150mm - vybourání otvoru+zednické začištění+dozdívka | kus | 18 | 1500 | 27000
63 | 210 00-0010 | Zednické přípomoce pro úpravy elektro | hod | 36 | 500 | 18000
| Celkem za | M21 Elektromontáže+akustika+audioviz. technika |  |  |  | 2076308.7736
| Celkem za |  |  |  |  | 4858202.9936

## 5.NP ZL č.1
Změnový list č.1
Stavba : |  | REKONSTRUKCE PROSTOR PRO DOKTORANDSKÁ STUDIA |  |  |  | 5.NP
Objekt : |  | FF UK OSIP PRAHA 1, NÁM. JANA PALACHA 2
P.č. | Číslo položky | Název položky | MJ | množství | cena / MJ | celkem (Kč) | Cenová soustava/ Zdroj položky | Jednotková hmotnost | Celková hmotnost | Jednotková suť | Celková suť
Díl: | 4 | Vodorovné konstukce
1 | 400 00-0001 | Částečná demontáž a opětovná montáž SDK podhledu v místě vytvoření prostupů v bočních stěnách pro vedení elektrorozvodů, přesěrkování, přebroušení. | m2 | 6.9 | 1150 | 7935 | SoD | 0 | 0
m.č.404A: 6,9*0,5
m.č.404B: 6,9*0,5
| Celkem za |  |  |  |  | 7935
Díl: | 61 | Upravy povrchů vnitřní
3 | 612 42-1637.R00 | Přeštukování (přestěrkování) stávajících stěn, sjednocení povrchu | m2 | 3.48 | 260 | 904.8 | SoD | 0.06115 | 0.2128
m.č.403: 1,45*2,40
6 | 610 99-1111.R00 | Příčka SDK akustická dvojitý záklop 2*12,5mm, modrá akustická deska včetně MV 2*40mm | m2 | 22.377 | 1758 | 39338.766 | SoD | 0.05689 | 1.273
m.č.404A: 6,9*3,5-0,9*1,97
NP | 763131712 | Podhled ze sádrokartonových desek ostatní práce a konstrukce na podhledech ze sádrokartonových desek napojení na jiný druh podhledu | mb | 132.046 | 132 | 17430.072 | ÚRS 2024_1 | 1e-05 | 0.0013205
|  | m.č.403: 3,2*2+6,93*2 |  | 20.26
|  | m.č.404A: 3,2*2+6,93 |  | 13.33
|  | m.č.404B: 2,81*2+6,93 |  | 12.55
|  | m.č.404C: 2,68*2+6,93*2 |  | 19.22
|  | m.č.405: 8,458*2+6,93 |  | 23.846
|  | m.č.407: 3,68*2+6,93*2 |  | 21.22
|  | m.č.408: 3,88*2+6,93*2 |  | 21.62
NP | 763181422 | Výplně otvorů konstrukcí ze sádrokartonových desek ztužující výplň otvoru pro dveře s UA a UW profilem, výšky příčky přes 3,25 do 3,75 m | ks | 1 | 2120 | 2120 | ÚRS 2024_1 | 0.01805 | 0.01805
m.č.404A:1
NP | 622221131 | Montáž kontaktního zateplení vnějších stěn lepením a mechanickým kotvením desek z minerální vlny s kolmou orientací do zdiva a betonu tl přes 120 do 160 mm | m2 | 3.48 | 1140 | 3967.2 | ÚRS 2024_1 | 0.01268 | 0.044126
m.č.403: 1,45*2,40
NP | 63151532 | deska tepelně izolační minerální kontaktních fasád kolmé vlákno λ=0,040-0,041 tl 140mm | m2 | 3.654 | 682 | 2492.028 | ÚRS 2024_1 | 0.014 | 0.051156
m.č.403: 1,45*2,40*1,05
NP | 612381026 | Tenkovrstvá minerální zatíraná (škrábaná) omítka zrnitost 2,0 mm vnitřních stěn | m2 | 3.48 | 277 | 963.96 | ÚRS 2024_1 | 0.00326 | 0.011345
m.č.403: 1,45*2,40
| Celkem za | Upravy povrchů vnitřní |  |  |  | 67216.826
Díl: | 783 | Nátěry
54 | 784 00-0001 | Dvířka stávající nový nátěr 600*600mm bílá barva | kus | 3 | 1000 | 3000 | SoD
m.č.403:1
m.č.404A:1
m.č.404C:1
| Celkem za | 783 Nátěry |  |  |  | 3000
Díl: | 96 | Bourání konstrukcí
21 | 400 00-0001 | Vybourání příčky | m2 | 24.15 | 150 | 3622.5 | SoD |  |  | 0.05638 | 1.3616
|  | m.č.404A:6,9*3,5 |  | 24.15
22 | 979 08-2111.R00 | Vnitrostaveništní doprava suti do 10 m | t | 1.3616 | 383 | 521.484 | SoD
23 | 979 08-2121.R00 | Příplatek k vnitrost. dopravě suti za dalších 5 m | t | 1.3616 | 42 | 57.1862 | SoD
24 | 979 08-1111.R00 | Odvoz suti a vybour. hmot na skládku do 1 km | t | 1.3616 | 365 | 496.9756 | SoD
25 | 979 08-1121.R00 | Příplatek k odvozu za každý další 1 km | t | 1.3616 | 14 | 19.0621 | SoD
| Celkem za | 96 Bourání konstrukcí |  |  |  | 4717.2079
Díl: | 99 | Staveništní přesun hmot
27 | 998 01-1001.R00 | Přesun hmot pro opravy a údržbu | t | 1.6118 | 880 | 1418.4079 | SoD
| Celkem za | 99 Staveništní přesun hmot |  |  |  | 1418.4079
Díl: | 64 | Výplně otvorů
10 | 643 94-0003 | Oprava stávajících dveří a zárubní dvoukřídlých 1250*2250mm, dle potřeby lokálně odstranit stávající nátěr, lokálně překytovat a přebrousit, nový nátěr dveří a zárubní v původním odstínu | ks | -2 | 20700 | -41400 | SoD | 0 | 0
|  | m.č.404B:-1 |  | -1
|  | m.č.406:-1 |  | -1
NP |  | Repasování dvou křídel dveří 1250*2250mm, dle potřeby lokálně odstranit stávající nátěr, lokálně překytovat a přebrousit, nový nátěr dveří a zárubní v původním odstínu | ks | -1 | 21279.6 | -21279.6 | IK | 0 | 0
|  | m.č.409:-1 |  | -1
11 | 643 94-0004 | Oprava stávajících dveří a zárubní jednokřídlých 800*1970mm, dle potřeby lokálně odstranit stávající nátěr, lokálně překytovat a přebrousit, nový nátěr dveří a zárubní v původním odstínu | ks | -2 | 30400 | -60800 | SoD | 0 | 0
|  | m.č.404A:1 |  | -1
|  | m.č.404B:1 |  | -1
NP |  | Repasování půdovního kování | ks | 1 | 1150 | 1150 | IK | 0 | 0
|  | z m.č.404B do m.č.404C : 1 |  | 1
|  | z m.č.405 do m.č.406 : 1 |  | 1
|  | z m.č.407 do m.č.408 : 1 |  | 1
|  | m.č.405:-1 |  | -1
|  | m.č.409:-1 |  | -1
NP |  | D+M repliky kování, klika-klika lesklý mosaz | ks | 2 | 5175 | 10350 | IK | 0 | 0
|  | m.č.405:1 |  | 1
|  | m.č.409:1 |  | 1
NP |  | D+M dřev. dveří plných, ocel. zárub, . Kování kl/kl zlatý lesk, mechanický zámek, povrchová úprava RAL 1013 - hedvábný lesk, vel 900/1970, jedná se o kompletní výrobek, včetně osazeného kování, povch úpravy a příslušenství, RW37dB | ks | 1 | 29957.5 | 29957.5 | IK | 0 | 0
m.č.404A:1
| Celkem za | Výplně otvorů |  |  |  | -82022.1
Díl: | 9 | Ostatní konstrukce a práce
15 | 952 000002 | Kabeláž a přípojná místa pro audiovizuální techniku, včetně zasekání do zdi a zednického začištění m.č. 404A | kpl | 1 | 61581.35 | 61581.35 | viz list "5.NP - Učebny"
| Celkem za | Ostatní konstrukce a práce |  |  |  | 61581.35
Díl: | M21 | Elektromontáže+akustika+audioviz. technika
56 | 210 00-0001 | Elektroinstalace silnoproud | kpl | 1 | 9025.62 | 9025.62 | viz list "SIL - 5 NP"
| Celkem za | Elektromontáže+akustika+audioviz. technika |  |  |  | 9025.62
| Celkem za |  |  |  |  | 72872.3118