## LMCH 56-2024
Specifikace zboží
V souladu s poznámkou -- vyžadován výrobce: _____, kód____ u vybraných položek musí být požadované zboží pořízeno od konkrétního výrobce vzhledem k nutnosti zpětné kompatibility s již provedenými experimenty. Použití obdobného produktu od jiného výrobce není vzhledem k biologické variabilitě předmětného zboží možné a znemožnilo by přenositelnost údajů mezi experimenty a jejich souhrnnou analýzu.
V případě, že zboží je dodáváno v jiném balení než požadovaném, provede dodavatel ocenění tak, aby bylo oceněno požadované množství jednotek (ks, kg, l, ml apod.).
Dodavatel vyplní všechny žlutě podbarvené buňky v tabulce níže, a to pouze pro část, do které podává nabídku. Jednotková cena bude dodavatelem vepsána max. na 2 desetinná místa.
část 01
Položka | Popis | Jednotka | Celkem jednotek | Jednotková cena v Kč bez DPH | Celková cena v Kč bez DPH
1 | Infuzní stojan na kolečkách. Nastavitelný od 120 do min 210 cm. Na vrcholu stojanu se 4 úchyty. Průměr koleček min 50 mm. Nosnost stojanu min 12 kg. Nosnost na jednom úchytu min 3 kg. Materiál - kov. | ks | 5 |  | 0
|  |  |  | celková cena část 01 | 0
část 02
Položka | Popis | Jednotka | Celkem jednotek | Jednotková cena v Kč bez DPH | Celková cena v Kč bez DPH
1 | Steh - druh vlákna monocryl plus, typ jehly SH-1 PLUS VB, velikost vlákna 4-0, délka vlákna 90 cm, počet vláken v sáčku 1, struktura vlákna monofilament, barva vlákna fialová (z důvodu viditelnosti), antibakteriální povlak, počet jehel na vlákně 2, hrot jehly typu Taperpoint Plus, velikost jehly 22 mm, zakřivení jehly 1/2C. | ks | 72 |  | 0
2 | Steh - druh vlákna monocryl plus, typ jehly TF PLUS, velikost vlákna 5-0, délka vlákna 70 cm, počet vláken v sáčku 1, struktura vlákna monofilament, barva vlákna fialová (z důvodu viditelnosti), antibakteriální povlak, počet jehel na vlákně 1, hrot jehly typu Taperpoint Plus, velikost jehly 13 mm, zakřivení jehly 1/2C. | ks | 36 |  | 0
3 | Vstřebatelný steh - druh vlákna vicryl, typ jehly SH, velikost vlákna 3-0, délka vlákna 90 cm, počet vláken v sáčku 1, struktura vlákna braided, barva vlákna fialová (z důvodu viditelnosti), počet jehel na vlákně 2, hrot jehly Taperpoint, velikost jehly 26 mm, zakřivení jehly 1/2C. | ks | 108 |  | 0
|  |  |  | celková cena část 02 | 0
část 03
Položka | Popis | Jednotka | Celkem jednotek | Jednotková cena v Kč bez DPH | Celková cena v Kč bez DPH
1 | Kanystr 5 l UN certifikace ADR, RID, IATA-DGR nebo IMDG. Vnitřní průměr hrdla 40,5 mm. Uzávěr DIN 50 mm. | ks | 20 |  | 0
2 | Kádinka nízká s uchem z borosilikátového skla, objem 1000 ml. | ks | 4 |  | 0
|  |  |  | celková cena část 03 | 0