## Nabídková cena
TABULKA NABÍDKOVÉ CENY
číslo položky | Název položky | Počet ks | Cena 1 ks Kč bez DPH | Celková cena Kč bez DPH | Kč DPH 21 % | Celková cena Kč vč. DPH | č. faktury
1 | HBA: | 1 |  | 0 | 0 | 0 | 203240042
2 | kabel 80cm, SFF-8643 (miniSAS-HD) → SFF-8087: | 2 |  | 0 | 0 | 0
3 | Pevný disk rotační, SAS3: | 17 |  | 0 | 0 | 0
4 | SSD pro ZFS cache: | 2 |  | 0 | 0 | 0
5 | SSD pro ZFS pool: | 8 |  | 0 | 0 | 0
6 | Konvertor 3,5’’ → 2,5’’ pro SC813/815/818/825/848/933/… (gen4) pro připojení výše uvedených SSD do serveru Supermicro: | 10 |  | 0 | 0 | 0
7 | SFP28 transceiver 25Gbps, SM, 1310nm DFB, 10km, LC duplex, DDM, Cisco kompatibilní: | 2 |  | 0 | 0 | 0
8 | SFP28 transceiver 25Gbps, SM, 1310nm DFB, 10km, LC duplex, DDM, Intel/Broadcom kompatibilní: | 2 |  | 0 | 0 | 0
9 | Síťový adaptér dualport 25GbE, SFP28, PCI-E8(g3), LP, Broadcom (kompatibilní s výše uvedenými transceivery Intel/Broadcom): | 1 |  | 0 | 0 | 0
10 | optický patch kabel LC-LC 9/125, SM, duplex, 5m: | 2 |  | 0 | 0 | 0
V případě, že technické podmínky obsahují odkazy na obchodní firmy, názvy nebo jména a příjmení, specifická označení zboží a služeb, které platí pro určitou osobu, popřípadě její organizační složku za příznačné, patenty na vynálezy, užitné vzory, průmyslové vzory, ochranné známky nebo označení původu, umožňuje zadavatel výslovně použití i jiných, kvalitativně a technicky obdobných řešení, které naplní zadavatelem požadovanou či odborníkovi zřejmou funkcionalitu, a to v souladu s § 89 odst. 6 Zákona č. 134/2016, o zadávání veřejných zakázek, v platném znění.
|  |  |  | Nabídková cena celkem Kč bez DPH | DPH 21 % nabídkové ceny | Nabídková cena celkem Kč s DPH
|  |  |  | 0 | 0 | 0
Účastník vyplní odemčené žlutě podbarvené buňky pro:
A) stanovení nabídkové ceny
B) doplnění označení nabízeného modelu (např. part number)
C) doplnění specifikace jednotlivých položek tabulky obsažené v listech tohoto sešitu.
V …………………………. dne …………….2024
………………………………………………………..
za dodavatele

## Obecná část
Technická specifikace pro zakázku
Komponenty pro modernizaci diskového úložiště
která se skládá ze součásti podrobně rozepsaných v následujících listech tohoto sešitu a listu Nabídková cena.
OBECNÁ ČÁST
Předmět dodávky
Jedná se o dodávku komponent pro přestavbu diskového pole, postaveného na 4U serveru Supermicro SuperChassis 847 pro 24+12 pevných disků 3.5’’ SAS.
Základní deska je Supermicro X9SRL-F.
Je potřeba nahradit rotační disky (celkem 17 kusů) novými 22TB SAS3, doplnit nové SSD disky pro rychlý ZFS pool (8 ks), nové SSD disky pro ZFS cache, log a special oddíly (2 ks), vyměnit HBA kartu včetně kabelů (protože současná by nebyla schopna uvedené disky obsluhovat) a také doplnit síťovou kartu s přenosovou rychlostí 25 Gbps a dvěma porty SFP+.
Součástí dodávky pak jsou také příslušné transceivery a optické kabely.
Nove 2.5’’ SSD disky budou potřebovat příslušné montážní rámečky/redukce. Rámečky pro kapacitní 3.5’’ disky jsou v serveru už osazeny.
Operační systém je Ubuntu 22.04 a veškeré komponenty s ním musí být kompatibilní.

## 1 HBA
NABÍZENÝ MODEL: …..................................... part number …....................
Parametr | Pevná hodnota | minimální (maximální) požadovaná hodnota
Základní parametry |  |  | Základní parametry
Rozhraní |  | PCI-E8, g3
Podporovaná zařízení | SAS3/NVMe
režim pro ZFS / JBOD | Ano
podporovaný počet připojených zařízení | 1024HD/24NVMe
mini-SAS HD interní konektory | 2 x SFF-8643 horizontálně
SAS3 verze | SAS3408 (Tomcat) 12 Gb/s
Kompatibilita | Kompatibilita viz obecná část, specifikace základní desky,boxu a operačního systému.
Ostatní |  |  | Ostatní
Záruční doba |  | Min. 60 měsíců

## 3 Pevný disk rotační, SAS3
NABÍZENÝ MODEL: …..................................... part number …....................
Parametr | Pevná hodnota | minimální (maximální) požadovaná hodnota
Základní parametry |  |  | Základní parametry
Formát | 3,5’’, SAS3
Kapacita 1 disku |  | 22 TB
Cache |  | min. 512 MB
RPM | 7200
Héliový | Ano
Ostatní |  |  | Ostatní
Záruční doba |  | Min. 60 měsíců

## 4 SSD pro ZFS cache
NABÍZENÝ MODEL: …..................................... part number …....................
Parametr | Pevná hodnota | minimální (maximální) požadovaná hodnota
Základní parametry |  |  | Základní parametry
Formát | 2,5’’, 24G SAS
Kapacita 1 disku |  | 1,6 TB
Technologie |  | BiCS TLC
IOPS |  | 720 k/320 k
DWPD |  | 3
Ostatní |  |  | Ostatní
Záruční doba |  | Min. 60 měsíců

## 5 SSD pro ZFS pool
NABÍZENÝ MODEL: …..................................... part number …....................
Parametr | Pevná hodnota | minimální (maximální) požadovaná hodnota
Základní parametry |  |  | Základní parametry
Formát | 2,5’’, SATA3
Kapacita 1 disku |  | 1,92 TB
Technologie |  | 3D TLC
IOPS |  | 94 k/78 k
DWPD |  | 1
Ostatní |  |  | Ostatní
Záruční doba |  | Min. 60 měsíců