## ANATOMIE-centrifuga
Dokumentace zadávacího řízení LFHK-07-2024 – příloha č. 6a
Příloha č. 6a dokumentace zadávacího řízení
-
Specifikace předmětu plnění; Předloha pro zpracování ceny plnění
TECHNICKÝ PARAMETR | POŽADAVKY ZADAVATELE | NÁZEV / POPIS NABÍZENÉHO PARAMETRU * (doplní účastník)
Chlazená stolní centrifuga
pro Ústav anatomie
Označení (model, sériové číslo apod.): |  | [...doplní účastník...]
Technické parametry centrifugy
Typ: | chlazená stolní centrifuga s rotory a adaptéry pro 15 ml a 50 ml zkumavky a mikrotitrační destičky | [...doplní účastník...]
Typ rotoru 1: | úhlový / min. 8 místný / min. úhel 30° | [...doplní účastník...]
Max. kapacita rotoru 1: | min. 8 x 50 ml | [...doplní účastník...]
RCF rotoru 1: | min. 16500 g | [...doplní účastník...]
Typ rotoru 2: | výkyvný rotor / min. 4 místný | [...doplní účastník...]
Max kapacita rotoru 2: | 4 závěsy s kompatibilními adaptéry pro min. 4 x 9 x 15ml konické zkumavky (součást dodávky); a 2x závěsy pro mikrotitrační destičky (součást dodávky) | [...doplní účastník...]
RCF rotoru 2: | 3100 g | [...doplní účastník...]
Teplotní rozsah: | min. -20°C až +40°C, funkce rychlého chlazení | [...doplní účastník...]
Vnější rozměry: | rozměry vyhovující nastěhování do místa instalace - vstup dveřmi o šířce 80 cm | [...doplní účastník...]
Automatické rozpoznání rotoru: | ano | [...doplní účastník...]
Automatická detekce imbalance: | ano | [...doplní účastník...]
Automatický přepočet RCF na RPM: | ano | [...doplní účastník...]
Klíč na výměnu rotoru: | ano, součástí dodávky | [...doplní účastník...]
Elektrický výkon: | max. 2,5 kVA | [...doplní účastník...]
Možnost volby rychlostí rozběhu a brždění: | ano, minimálně z 9 rychlostí | [...doplní účastník...]
Ovládání: | LCD displej, v čj/aj jazyce, musí obsahovat min. následující parametry: RPM/RCF, akcelerace/decelerace, teplota, stav otevření/zavření víka, časovač, stav používání | [...doplní účastník...]
Paměť: | min. 100 přednastavených programů | [...doplní účastník...]
Čas provozu: | nastavení času min. rozmezí 0 až 100 hodin, nebo kontinuální provoz | [...doplní účastník...]
Funkce: | musí obsahovat minimálně: - funkce pro začátek odpočtu času až po dosažení požadovaných otáček; - funkce pro rychlé stočení pomocí tlačítka; - funkce pro zamknutí kláves proti nechtěnému přenastavení programu; - funkce vypnutí kompresoru při otevřeném víku | [...doplní účastník...]
Možnost dokoupení jiných/dalších kompatibilních rotorů: | ano | [...doplní účastník...]
RCF rotoru | min. 16500 g pro fixní rotory, min. 5300 g pro výkyvné rotory | [...doplní účastník...]
Víko: | bezpečnostní, motorizované víko (otevření a zavření lehkým dotykem), musí obsahovat zajištění víka v otevřené pozici pro prevenci proti spadnutí víka | [...doplní účastník...]
Nejvýše přípustná hodnota nabídkové ceny v Kč bez DPH | 205000
Tabulka pro uvedení nabídkové ceny za předmět plnění veřejné zakázky
Nabídková cena v Kč bez DPH (doplní účastník) |  | 0
* Dodavatel uvede ve sloupci "Název / Popis nabízeného parametru" přesnou specifikaci jednotlivých parametrů, příp. pouze "ANO", nelze-li uvést přesnou specifikaci (např. konkrétní hodnotu).
V "[Místo - doplní účastník]" dne "[Datum - doplní účastník]"
[Název účastníka - doplní účastník]
[Jméno a funkce osoby oprávněné zastupovat účastníka - doplní účastník]