## Nabídková cena
TABULKA NABÍDKOVÉ CENY
číslo položky | Název položky Nabízený model | Počet kmpl/ks | Cena 1 kmpl/ks Kč bez DPH | Celková cena Kč bez DPH | Kč DPH 21 % | Celková cena Kč vč. DPH | č. faktury
1 | Headnode: | 2 |  | 0 | 0 | 0 | 116240069
2 | Gateway: | 1 |  | 0 | 0 | 0
V případě, že technické podmínky obsahují odkazy na obchodní firmy, názvy nebo jména a příjmení, specifická označení zboží a služeb, které platí pro určitou osobu, popřípadě její organizační složku za příznačné, patenty na vynálezy, užitné vzory, průmyslové vzory, ochranné známky nebo označení původu, umožňuje zadavatel , výslovně použití i jiných, kvalitativně a technicky obdobných řešení, které naplní zadavatelem požadovanou či odborníkovi zřejmou funkcionalitu, a to v souladu s § 89 odst. 6 Zákona č. 134/2016, o zadávání veřejných zakázek, v platném znění.
|  |  |  | Nabídková cena celkem Kč bez DPH | DPH 21 % nabídkové ceny | Nabídková cena celkem Kč vč. DPH
|  |  |  | 0 | 0 | 0
Účastník vyplní odemčené žlutě podbarvené buňky pro:
A) stanovení nabídkové ceny
B) doplnění specifikace jednotlivých položek tabulky obsažené v listech tohoto sešitu nebo výslovné potvrzen ísplnění požadavku "ANO"
C) doplnění označení nabízeného produktu (např. part number).
V …………………………. dne …………….2024
………………………………………………………..
za dodavatele

## 1 Headnode
NABÍZENÁ SESTAVA: ….................... part number u relevantních položek
Parametr | Pevná hodnota | Minimální (pokud není uvedeno, ze se jedna o maximální) požadovaná hodnota
Provedení |  |  | Provedení
Montáž do skříně vč. lyžin | rack 19´´
Výška | 1U (43,85 mm)
Šířka (mm) | 449
Hloubka |  | max 850 mm
Konfigurace CPU |  |  | Konfigurace CPU
Počet procesorů | 1
Typ procesoru | poslední dostupná generace architektury x86_64 s podporou SMT
Počet fyzických jader na procesor |  | 16
TDP (single CPU) [W] |  | Max 180
CPU Mark Average Score |  | 39500
RAM (Operační paměť) |  |  | RAM (Operační paměť)
Velikost paměti [GB]: |  | 128
Frekvence paměti [MHz]: |  | 3200
Typ paměti: | DD4, ECC Registered
Obsazené kanály |  | polovina
Rozhraní |  |  | Rozhraní
Síťové rozhraní (Gbit/s) |  | 1 x 10GBASE-T
Dedikovaný port LAN pro vzdálenou správu | Ano
Onboard grafická karta | Ano
Počet volných slotů PCIe Gen4 x16 |  | 1
Disky |  |  | Disky
SSD NVMe | Ano
Počet disků |  | 2
Sekvenční čtení [MB/S] |  | 5000
Sekvenční psani [MB/S] |  | 1000
Celková kapacita[GB] |  | 3840
DWPD |  | 1
Napájení |  |  | Napájení
Redundantní napájení | Ano
Příkon (W) |  | Max 800
Účinnost - kategorie |  | 80 plus Platinum
Další požadavky |  |  | Další požadavky
Vzdálená správa s podporou standardu IPMI 2.0 | Ano
Bootování operačního systému | konfigurovatelné pořadí zařízení
Vzdálený terminál a připojování HTML klienta pro vzdálenou zprávy virtuálních médií prostřednictvím | Ano
Podpora bootování opereačního systému | USB LAN (PXE)
Záruka |  |  | Záruka
Záruční doba [Roky] |  | 5
NBD na místě | Ano
Ostatní informace

## 2 Gateway
NABÍZENÁ SESTAVA…................. part number u relevantních položek
Parametr | Pevná hodnota | Minimální (pokud není uvedeno, ze se jedna o maximální) požadovaná hodnota
Provedení |  |  | Provedení
Montáž do skříně vč. lyžin | rack 19´´
Výška | 1U (43,85 mm)
Šířka (mm) | 449
Hloubka |  | max 850 mm
Konfigurace CPU |  |  | Konfigurace CPU
Počet procesorů | 1
Typ procesoru | poslední dostupná generace architektury x86_64 s podporou SMT
Počet fyzických jader na procesor |  | 16
TDP (single CPU) [W] |  | Max 180
CPU Mark Average Score |  | 39500
RAM (Operační paměť) |  |  | RAM (Operační paměť)
Velikost paměti [GB]: |  | 64
Frekvence paměti [MHz]: |  | 3200
Typ paměti: | DD4, ECC Registered
Obsazené kanály |  | polovina
Rozhraní |  |  | Rozhraní
Síťové rozhraní (Gbit/s) |  | 1 x 10GBASE-T
Dedikovaný port LAN pro vzdálenou správu | Ano
Onboard grafická karta | Ano
Počet volných slotů PCIe Gen4 x16 nebo rychlejší |  | 1
QSFP port pro připojení k Infiniband HDR nebo NDR (200 Gbps) |  | 1
QSFP port pro připojení k 100 Gbps ethernetu |  | 1
Disky |  |  | Disky
SSD | Ano
Počet disků |  | 2
Sekvenční čtení [MB/S] |  | 500
Sekvenční psani [MB/S] |  | 500
Celková kapacita[GB] |  | 1920
DWPD |  | 1
Napájení |  |  | Napájení
Redundantní napájení | Ano
Výkon (W) |  | Max 800
Účinnost - kategorie |  | 80 plus Platinum
Další informace |  |  | Další informace
Vzdálená správa s podporou standardu IPMI 2.0 | Ano
Bootování operačního systému | konfigurovatelné pořadí zařízení
Vzdálený terminál a připojování HTML klienta pro vzdálenou zprávy virtuálních médií prostřednictvím | Ano
Podpora bootování opereačního systému | USB LAN (PXE)
Gateway pro komunikaci ethernetove casti vypocetniho clusteru s IB switchem (NDR) a uplink mimo cluster | ano
Záruka |  |  | Záruka
Záruční doba [Roky] |  | 5
NBD na místě | Ano
Ostatní informace