## Část 1
Příloha č. 1 - položkový rozpočet
Část 1
Položka č. | Název položky | Technické požadavky | Konkrétní název zboží | Požadovaný počet (ks) | Cena (Kč) bez DPH
[5 empty] | Jednotková | Celková
1 | Aktivní reprobox | Aktivní reprobox, 2 pásmový, výkon min. 600-1000W a min. 200-400W RMS, výstup XLR, připojení 3,5 mm Jack, 6,3 mm Jack, XLR, otvor pro stojan |  | 2 | 0 | 0
2 | Dynamický mikrofon | Dynamický mikrofon vhodný pro zpěv, mluvené slovo, karaoke a podobně, odolná konstrukce s vypínačem, mikrofonní kapslí s kardioidní směrovou charakteristikou, frekvenční rozsah 50Hz - 15kHz, impedance 600 Ohm, citlivost -52dBV/Pa at 1kHz, kabel XLR o délce min. 4m |  | 3 | 0 | 0
3 | Kabel XLR-JACK délka 10m | Kabel s konektory XLR samice - JACK 6,3 samec, délka10 m |  | 2 | 0 | 0
4 | Kabel XLR-XLR | Mikrofonní kabel v černé barvě s kovovými konektory XLR (XLR samice - XLR samec), délka 10 m |  | 4 | 0 | 0
5 | SET dvou stojanů pro reprobox | Set dvou kvalitních masivních kovových reproduktorových stojanů balených v praktickém transportním obale, nastavitelná výška 1000-1800 mm, max. zatížení 50 kg, hmotnost setu do 8kg, kompatibilní s poptávaným aktivním reproboxem |  | 1 | 0 | 0
Celkem bez DPH | [5 empty] | 0
Poznámky:
Technické požadavky zadavatele jsou z hlediska kvality požadavkem minimálním. Dodavatel může nabídnou zboží stejné nebo lepší kvality.

## Část 2
Příloha č. 1 - položkový rozpočet
Část 2
Položka č. | Název položky | Technické požadavky | Konkrétní název zboží | Požadovaný počet (ks) | Cena (Kč) bez DPH
[5 empty] | Jednotková | Celková
1 | Stabilizátor pro mobilní telefony | Stabilizátor pro mobilní telefony, Bluetooth, USB-C, 3osá stabilizace obrazu, Active Track 5.0, dynamický zoom, ovládání gesty, panoramatický mód, scenérický mód a časosběrný mód, možnost přepínání mezi horizontálním a vertikálním natáčením, teleskopická rukojeť a stativová trojnožka, magnetický držák, přenosný a skládací design, podpora OS Android, iOS |  | 1 | 0 | 0
2 | Mikrofonní systém | Mikrofonní systém kompaktní - součástí dva vysílače a dvoukanálový přijímač, vysílač s integrovaným všesměrovým kondenzátorovým klopovým mikrofonen, frekvence 5Hz - 20 000Hz, pro zcela bezdrátový provoz možnost rozšířit o externí klopové mikrofony prostřednictvím 3,5mm TRS vstupu, bezdrátový dosah až 200 metrů, přijímač s 3,5 mm TRS analogovým audio výstupem a digitálním audio výstupem USB-C pro univerzální kompatibilitu s fotoaparáty, mobilními zařízeními a počítači, 24hodinový záznam do vnitřní paměti vysílačů, vestavěné dobíjecí akumulátory s výdrží až 7 hodin na jedno nabití, aplikace pro podcasting a živé vysílání, součástí balení ochrana proti větru (deadcat), MFi certifikace pro bezproblémové fungování s iOS zařízeními |  | 2 | 0 | 0
3 | Vzduchový filtr do projektoru | Filtr vzduchový do projektoru Panasonic PT-VMZ50 |  | 11 | 0 | 0
4 | Projektor | Projektor DLP, 4K, 16:9, 3D, projekční vzdálenost cca 1-8m LED lampa se svítivostí 2200 ANSI lm a životností 25 000 hodin inteligentní zarovnání obrazu na projekční plátno inteligentní vyhýbání se překážkám inteligentní úprava jasu podle okolních světelných podmínek automatická korekce lichoběžníkového zkreslení vertikální i horizontální (±40°) automatické zaostřování technologie HDR 10, HLG, MEMC součástí projektoru 8W reproduktory s podporou DTS-HD & DTS Studio Sound Dolby HDMI, USB, LAN, 3,5mm jack, Dual-band WiFi 2.4/5 GHz, Bluetooth Bluetooth dálkový ovladač možnost umístit na strop, stůl, zem |  | 1 | 0 | 0
5 | Mikrofon bezdrátový | Mikrofon bezdrátový, klopový, k zasunutí do kapsy, možný držet v ruce, pro 2 osoby, s výstupy Jack 3,5 mm, Lightning konektor, USB-C konektor, propojení se smartphonem, kamerou, fotoaparátem, tabletem, PC, srozumitelné a čisté zachycení řeči, napájecí pouzdro, výdrž baterie až 30 hodin s pouzdrem, dosah až 100m, součástí balení ochrana proti větru, maximální jednotková cena: 3 300,- Kč bez DPH |  | 1 | 0 | 0
Celkem bez DPH | [5 empty] | 0
Poznámky:
Technické požadavky zadavatele jsou z hlediska kvality požadavkem minimálním. Dodavatel může nabídnou zboží stejné nebo lepší kvality.