## LMCH 62-2024
Specifikace zboží
V souladu s poznámkou -- vyžadován výrobce: _____, kód____ u vybraných položek musí být požadované zboží pořízeno od konkrétního výrobce vzhledem k nutnosti zpětné kompatibility s již provedenými experimenty. Použití obdobného produktu od jiného výrobce není vzhledem k biologické variabilitě předmětného zboží možné a znemožnilo by přenositelnost údajů mezi experimenty a jejich souhrnnou analýzu.
V případě, že zboží je dodáváno v jiném balení než požadovaném, provede dodavatel ocenění tak, aby bylo oceněno požadované množství jednotek (ks, kg, l, ml apod.).
Dodavatel vyplní všechny žlutě podbarvené buňky v tabulce níže, a to pouze pro část, do které podává nabídku. Jednotková cena bude dodavatelem vepsána max. na 2 desetinná místa.
část 01
Položka | Popis | Jednotka | Celkem jednotek | Jednotková cena v Kč bez DPH | Celková cena v Kč bez DPH | Identifikace nabízeného zboží
1 | Magnetická míchačka s ohřevem - Rozsah teploty pracovní desky: od teploty okolí až do alespoň 200 °C - Rozsah otáček: alespoň v rozmezí 100 – 1000 otáček za minutu - možno měnit po po cca 10 ot/min - Rozměr pracovní plochy: min. 140 cm2 nebo průměr alespoň 132 mm - Materiál pracovní plochy: sklo, keramika - chemická a teplotní stabilita, snadné čištění - Kapacita ohřevu tekutiny: alespoň 5 l - Zobrazení skutečných nebo nastavených hodnot na LED displeji - Nastavení otáček a teploty pomocí knoflíků nebo tlačítek - Kontrolka pro indikaci ohřevu, připojení teplotního čidla a signalizace zbytkového tepla po vypnutí přístroje - Konektor pro připojení externího teplotního čidla - Závit pro stojanovou tyč - RS232 a USB rozhraní - soulad s normou DIN EN 61010-2010 (Bezpečnostní požadavky na elektrická měřicí, řídicí a laboratorní zařízení) Teplotní čidlo je součástí dodávky: - materiál nerez ocel - teplotní rozsah alespoň 20 až 200 °C s přesností +-2-5 °C | ks | 1 |  | 0
|  |  |  | celková cena část 01 | 0
část 02
Položka | Popis | Jednotka | Celkem jednotek | Jednotková cena v Kč bez DPH | Celková cena v Kč bez DPH | Identifikace nabízeného zboží
1 | Vortexová třepačka s kontinuálním nastavením rychlosti - Pro každodenní použití v laboratoři - Rychlost rozpětí : 0 až minimálně 3000 RPM - Pro zkumavky až 50 ml - Gumový držák zkumavek - Včetně gumových nástavců pro sadu mikrozkumavek, destičku, lahev - Použitelnost při teplotě od +5 do +40 °C - Odolnost proti chemikáliím - Manuální nastavení typu nástavce, otáček | ks | 1 |  | 0
|  |  |  | celková cena část 02 | 0