## List1
1 | Položka | Výrobek / Parametr | Požadované parametry | Označení výrobku Zde uveďte výrobce, název a typ výrobku | Má nabízený produkt tuto vlastnost/splňuje požadavek | Zde uveďte případné poznámky | Počet kusů | Cena bez DPH spolu
| Multifunkční varné zařízení | Užitný objem | min 150l
|  | Nastavitelný podstavec s plastovými nožkami | ano
|  | Minimální teplotní rozsah | 30°C - 250°C
|  | Vaření v tlaku | ano
|  | Tlak | max 300 bar
|  | Rozměr | max 1400x900x1100
|  | Příkon (stanoveno dle možností provozu) | 400V/34kW/63A*
|  | Dotyková teplota obložení nádob | max 73°C
|  | Sendvičové dno pánve | ano
|  | Síla dna | max 15mm
|  | Varné režimy | vaření, pečení, fritování
|  | Paměť varných programů | ano, min 500
|  | Vaření ve varné nádobě, nebo v koších | ano
|  | Vpichová sonda | ano
|  | Počet bodů na sondě | min 3
|  | Elektricky sklopná vana | ano
|  | Elektricky sklopné víko | ano
|  | Kompletní hygienické uzavření varného prostoru víkem bez otvorů** | ano
|  | Elektrický zdvih varných košů | ano
|  | Integrovaná ruční sprcha s automatickým navíjením a funkcí rozprašování vodního paprsku | ano
|  | Integrovaná zásuvka 230V | min 2,1kW
|  | Automatické napouštění vody s přesností na 1 litr | ano
|  | Ovládání dotykovou obrazouvkou | ano
|  | Integrované zamykání dispeje | ano
|  | Vypouštění odpadní vody z varných procedur přímo vestavěným odtokem v pánvi bez sklápění varné nádoby | ano
|  | Rychlost náhřevu varné plochy z běžné teploty okolo na 200°C | max 10 minut
|  | Konektivita WIFI, USB, Ethernet | ano
|  | Schválený varný systém bez dozoru | ano
|  | Energetická účinnost dle normy | DIN 18873**
|  | Ochrana proti tryskající vodě | ano
Příslušenství:
|  | Síto | ano
|  | Varné koše | 3ks
|  | Příslušenství pro zdvih košů | ano
|  | Vložky / vložka na dno varné nádoby pokrývající celou plochu dna | ano
|  | Čistící houba na čištění připálenin | ano
|  | Špachtle pro manipulaci s pokrmy v pánvi | ano
|  | Doprava a montáž na místo realizace | ano
|  | Včetně zaškolení obsluhy na všech místech dodání | min 4 školení po domluvě s provozem
|  | Záruční doba min 36 měsíců (včetně dílů a dojezdu) | ano
|  | Demontáž původního kusu a jeho ekologická likvidace | ano
| Cena celkem bez DPH: |  |  |  | 0 |  | 1 | 0
Účastník zadávacího řízení je povinen vyplnit všechna žlutě vyznačená pole.
Účastník zadávacího řízení do předloženého rozpočtu u údajů, kde je minimální hodnota stanovena na ANO, doplní ANO-NE, podle vlastností a funkcí nabízeného zařízení (hodnota NE může znamenat nesplnění požadované vlastnosti výrobku a nesplnění zadávacích podmínek).
* - povolená tolerance do 5%
** - nebo ekvivalentní norma/řešení
Kvalitativní hodnocení
| Certifikace* |  |  |  |  | Vepište ANO, jestli jste držitelem uvedené certifikace
Certifikace prodejní od výrobce zařízení multifunkčních pánví na vaření bez dozoru pro rok 2024
Certifikace servisní od výrobce zařízení multifunkčních pánví na vaření bez dozoru pro rok 2024
Certifikace na zaškolení obsluhy od výrobce zařízení multifunkčních pánví na vaření bez dozoru pro rok 2024
| Počet bodů |  |  |  |  | 0
* za každý certifikát bude přiděleno 5 bodů, certifikáty je potřebné doručit s nabídkou
| Kvalitativní kritéria pánve* |  |  |  |  | Vepište číslo do žlutého pole*
| Možnost rozdělení na části, jestli ano, vpište počet částí, na kolik je možné pánev rozdělit. Jestli není možné pánev rozdělit na více částí, nechte políčko volné |  |  | Vepište číslo do žlutého pole*
| Vepište počet minut, za které technologie dosáhne náhřev varné plochy z běžné teploty na 200°C, maximálně povolená časová délka je 10 minut, roshah pro čísla je tedy 1-10 |  |  | 10 | 10 | 0
| Počet bodů |  |  |  |  | 0
* Za každý bod v kvalitativních kritériích bude přiděleno 5 bodů.
| Certifikace technologie* |  |  |  |  | Vepište ANO, jestli je technologie certifikována*
Energy Star
Energy Eficient
| Počet bodů |  |  |  |  | 0
* Za každou certifikaci se přiděluje 20 bodů. Vpište ANO do toho políčka, kde je vepsaná odpivídající certifikace, certifikát ve formátu PDF, nebo link, je potřebné doručit s nabídkou
| Počet kvalitatovních bodů spolu za multifunkční pánev |  |  |  |  | 0
Rychlost dodávky a instalace
| Rychlost dodávky a montáže |  |  | Vpište číslo (rozsah 10-30)* |  | Počet bodů
| Vepište nabízenou dodací lhůtu pro multifunkční pánev včetně dopravy a montáže* |  |  | 30 | 30 | 0
| Počet bodů |  |  |  |  | 0
*Dodací lhůta stanovená zadavatelem je maximálně 30 pracovních dnů od nabytí účinnosti smlouvy a to je den podepsání poslední smluvní stranou. Za každý jeden den zkrácení dodací lhůty bude přidělen 0,5 bodu. Minimální povolený počet dnů na dodání a montáž je 10 pracovních dní. Maximálně je tedy možné dosáhnout v tomto kritériu počet bodů 10. Mneší počet dnů jako 10 nebude brán v úvahu.
| Počet bodů spolu za termín dodání a instalace multifunkční pánev |  |  |  |  | 0
Cena celkem bez DPH |  |  | 0 |  | DPH | 0%
Počet bodů celkem kvalitativní hodnocení |  |  | 0
Počet bodů celkem za rychlost dodávky a instalaci |  |  | 0
| Seznam poddovatelů | Část zakázky, kterou bude poddodavatel plnit
| Prohlídka místa plnění | Kontakt
| 11.11.2024 11:00 hod | Zuzana Pudilová, tel.: 771 126 693, e-mail: zuzana.pudilova@kam.cuni.cz