## List1
1 | Položka | Výrobek / Parametr | Požadované parametry | Označení výrobku Zde uveďte výrobce, název a typ výrobku | Má nabízený produkt tuto vlastnost/splňuje požadavek | Zde uveďte případné poznámky | Počet kusů | Cena bez DPH spolu
| Tunelový mycí stroj s automatickým posuvem košů - UMÍSTĚNÍ MEZI STÁVAJÍCÍ TECHNOLOGII | TECHNICKÉ PARAMETRY:
|  | délka stroje (dle možností provozu - umístění mezi stávající technologii) | max 3150 mm
|  | použitelná šířka pásu | min 510 mm*
|  | výška vstupu pro koše | min 440 mm*
|  | šířka korpusu (dle možností provozu - umístění mezi stávající technologii) | max 775 mm
|  | délka mycí zóny | min 900 mm*
|  | délka oplachové zóny | min 1350 mm*
|  | délka sušící zóny | min 900 mm*
|  | napájecí napětí | 400V / 50Hz / 3 fáze*
|  | přívod vody přes připojení na vodovodní síť | ano
|  | kapacita - první rychlost | 150 košů/hod
|  | kapacita - druhá rychlost | 220 košů/hod
|  | směr mytí (dle možností provozu) | zleva doprava, po instalaci nelze měnit
|  | elektrický ohřev vody (dle možností provozu) | v rozmezí 33 -35 kW
|  | ovládání | dotykový displey
|  | automatický start | ano
|  | zobrazení provozních parametrů včetně spotřeby vody a energií s možností stažení dat přes USB | ano
|  | zabudované dávkovače mycího a oplachovacího prostředku | ano
|  | hygienická norma | DIN EN 17735**
|  | systém mytí (maximální kontakt mycího prostředku s nádobím) | ano, snížení spotřeby mycího prostředku o min 70%
|  | systém sušení - dynamický | ano, zvýšení efektivity sušení min o 50%
|  | systém přizpůsobení hodinové spotřeby vody | ano, automatický na základě zvolené rychlosti
|  | systém detekce prázdných mycích zón | ano, automatický s okamžitým snížením spotřeby vody, energií a chemie
|  | systém redukce odpadního vzduchu | ano, max 280m3/hod s teplotou v rozmezí 25 - 28°C a vlhkostí do 95%
|  | systém regenerace vody a automatickým snížením spotřeby mycího prostředku | ano, pomocí čerstvé vody (min 100l) s vracením do mycí nádrže
|  | mycí ramena demonovatelná | ano, bez šroubování
|  | barevně kódované části pročištění | ano, zabránění záměně komponentů
DODACÍ A MONTÁŽNÍ PARAMETRY:
|  | doprava a montáž na místo realizace | ano
|  | montáž včetně připojení na veškeré požadované infrastruktury (voda, elektřina, odpad) | ano
|  | montáž na stávající vstupní a výstupní nerezové stoly | ano, včetně kompaktibility koncového spínače
|  | zaškolení obsluhy na místě dodání včetně školících materiálů v češtině | ano, včetně možnosti opakovaného školení (min 12 měsíců od uvedení do provozu)
|  | demontáž původního kusu a jeho ekologická likvidace | ano
|  | záruční doba min 36 měsíců (včetně dílů a dojezdu) | ano
|  | záruka dostupnosti náhradních dílů po dobu min 15 let | ano
| Cena celkem bez DPH: |  |  |  | 0 |  | 1 | 0
Účastník zadávacího řízení je povinen vyplnit všechna žlutě vyznačená pole.
Účastník zadávacího řízení do předloženého rozpočtu u údajů, kde je minimální hodnota stanovena na ANO, doplní ANO-NE, podle vlastností a funkcí nabízeného zařízení (hodnota NE může znamenat nesplnění požadované vlastnosti výrobku a nesplnění zadávacích podmínek).
* - povolená tolerance do 5%
** - nebo ekvivalentní norma/řešení
Kvalitativní hodnocení
| Certifikace* |  |  |  |  | Vepište ANO, jestli jste držitelem uvedené certifikace
Certifikace prodejní od výrobce zařízení pro rok 2024
Certifikace servisní od výrobce zařízení pro rok 2024
Certifikace na zaškolení obsluhy od výrobce zařízení pro rok 2024
| Počet bodů |  |  |  |  | 0
* za každý certifikát bude přiděleno 5 bodů, certifikáty je potřebné doručit s nabídkou.
| Servis technologie* |  |  |  |  | Vepište ANO, jestli je splněn tento požadavek*
Zajištění servisního zásahu do 8 hodin od nahlášení poruchy (formou e-mailu na předem určenou e-mailovou adresu)
| Počet bodů |  |  |  |  | 0
* Za splnění požadavku se přiděluje 20 bodů. Vepište ANO do políčka, zda je zaručená existence dostatečně vybavené servisní sítě nebo partnerského servisu schopného zajistit tento servisní čas.
| Celkový počet kvalitativních bodů |  |  |  |  | 0
Rychlost dodávky a instalace
| Rychlost dodávky a montáže |  |  | Vpište číslo (rozsah 40-60)* |  | Počet bodů
| Vepište nabízenou dodací lhůtu pro multifunkční pánev včetně dopravy a montáže* |  |  | 60 | 60 | 0
| Počet bodů |  |  |  |  | 0
*Dodací lhůta stanovená dodavatelem je maximálně 60 pracovních dnů od nabytí účinnosti smlouvy a to je den podepsání poslední smluvní stranou. Za každý jeden den zkrácení dodací lhůty bude přidělen 0,5 bodu. Minimální povolený počet dnů na dodání a montáž je 40 pracovních dní. Maximálně je tedy možné dosáhnout v tomto kritériu počet bodů 10. Menší počet dnů jako 40 nebude brán v úvahu.
| Celkový počet bodů za termín dodání a instalace |  |  |  |  | 0
Cena celkem bez DPH |  |  | 0 |  | DPH | 0%
Počet bodů celkem kvalitativní hodnocení |  |  | 0
Počet bodů celkem za rychlost dodávky a instalaci |  |  | 0
| Seznam poddovatelů | Část zakázky, kterou bude poddodavatel plnit
| Prohlídka místa plnění | Kontakt
| 12.11.2024 11:00 hod | Jana Zlomková, tel.: 605 200 316, e-mail: jana.zlomkova@kam.cuni.cz